## bus_data
BUS_I | BUS_TYPE | Pd | Qd | Gs | Bs | area | Vm | Va | baseKV | zone | Vmax | Vmin
1 | 1 | 0.013046 | 0.0032695 | 0 | 0 | 1 | 0.99698 | -0.05805 | 0.4 | 1 | 1.1 | 0.9
2 | 1 | 0.046568 | 0.011671 | 0 | 0 | 1 | 0.99859 | -0.027143 | 0.4 | 1 | 1.1 | 0.9
3 | 1 | 0 | 0 | 0 | 0 | 1 | 0.99612 | -0.074633 | 0.4 | 1 | 1.1 | 0.9
4 | 1 | 0 | 0 | 0 | 0 | 1 | 0.99973 | -0.0052216 | 0.4 | 1 | 1.1 | 0.9
5 | 1 | 0.015 | 0.0037593 | 0 | 0 | 1 | 0.99557 | -0.085183 | 0.4 | 1 | 1.1 | 0.9
24 | 1 | 0 | 0 | 0 | 0 | 1 | 0.99856 | -0.027604 | 0.4 | 1 | 1.1 | 0.9
31 | 3 | 0 | 0 | 0 | 0 | 1 | 1 | 0 | 0.4 | 1 | 1.1 | 0.9
7 | 1 | 0.015592 | 0.0039076 | 0 | 0 | 1 | 0.99502 | -0.095849 | 0.4 | 1 | 1.1 | 0.9
6 | 1 | 0 | 0 | 0 | 0 | 1 | 0.99068 | -0.17938 | 0.4 | 1 | 1.1 | 0.9
17 | 1 | 0 | 0 | 0 | 0 | 1 | 0.9908 | -0.17701 | 0.4 | 1 | 1.1 | 0.9
32 | 1 | 0.014131 | 0.0035417 | 0 | 0 | 1 | 0.99037 | -0.18528 | 0.4 | 1 | 1.1 | 0.9
60 | 1 | 0.051877 | 0.013002 | 0 | 0 | 1 | 0.9984 | -0.030819 | 0.4 | 1 | 1.1 | 0.9
15 | 1 | 0 | 0 | 0 | 0 | 1 | 0.996 | -0.076618 | 0.4 | 1 | 1.1 | 0.9
20 | 1 | 0 | 0 | 0 | 0 | 1 | 0.99176 | -0.15829 | 0.4 | 1 | 1.1 | 0.9
62 | 1 | 0.0020694 | 0.00051864 | 0 | 0 | 1 | 0.99557 | -0.084846 | 0.4 | 1 | 1.1 | 0.9
13 | 1 | 0 | 0 | 0 | 0 | 1 | 0.99638 | -0.069254 | 0.4 | 1 | 1.1 | 0.9
10 | 1 | 0 | 0 | 0 | 0 | 1 | 0.99473 | -0.10145 | 0.4 | 1 | 1.1 | 0.9
63 | 1 | 0.0065049 | 0.0016303 | 0 | 0 | 1 | 0.99466 | -0.1028 | 0.4 | 1 | 1.1 | 0.9
8 | 1 | 0 | 0 | 0 | 0 | 1 | 0.9948 | -0.1001 | 0.4 | 1 | 1.1 | 0.9
27 | 1 | 0 | 0 | 0 | 0 | 1 | 0.99437 | -0.1079 | 0.4 | 1 | 1.1 | 0.9
28 | 1 | 0 | 0 | 0 | 0 | 1 | 0.993 | -0.13433 | 0.4 | 1 | 1.1 | 0.9
16 | 1 | 0 | 0 | 0 | 0 | 1 | 0.9971 | -0.055499 | 0.4 | 1 | 1.1 | 0.9
11 | 1 | 0.027462 | 0.0068826 | 0 | 0 | 1 | 0.99491 | -0.097675 | 0.4 | 1 | 1.1 | 0.9
56 | 1 | 0.063725 | 0.015971 | 0 | 0 | 1 | 0.99728 | -0.052145 | 0.4 | 1 | 1.1 | 0.9
22 | 1 | 0 | 0 | 0 | 0 | 1 | 0.99062 | -0.18055 | 0.4 | 1 | 1.1 | 0.9
35 | 1 | 0.0075989 | 0.0019045 | 0 | 0 | 1 | 0.99117 | -0.16983 | 0.4 | 1 | 1.1 | 0.9
42 | 1 | 0 | 0 | 0 | 0 | 1 | 0.9903 | -0.18657 | 0.4 | 1 | 1.1 | 0.9
41 | 1 | 0.015218 | 0.0038139 | 0 | 0 | 1 | 0.99101 | -0.17278 | 0.4 | 1 | 1.1 | 0.9
21 | 1 | 0 | 0 | 0 | 0 | 1 | 0.99027 | -0.18741 | 0.4 | 1 | 1.1 | 0.9
37 | 1 | 0.0057375 | 0.001438 | 0 | 0 | 1 | 0.99019 | -0.18893 | 0.4 | 1 | 1.1 | 0.9
36 | 1 | 0.0044982 | 0.0011274 | 0 | 0 | 1 | 0.99041 | -0.18469 | 0.4 | 1 | 1.1 | 0.9
23 | 1 | 0 | 0 | 0 | 0 | 1 | 0.99064 | -0.18001 | 0.4 | 1 | 1.1 | 0.9
43 | 1 | 0.01009 | 0.0025288 | 0 | 0 | 1 | 0.99055 | -0.18169 | 0.4 | 1 | 1.1 | 0.9
50 | 1 | 0.0030399 | 0.00076186 | 0 | 0 | 1 | 0.99217 | -0.15051 | 0.4 | 1 | 1.1 | 0.9
29 | 1 | 0 | 0 | 0 | 0 | 1 | 0.98972 | -0.1978 | 0.4 | 1 | 1.1 | 0.9
52 | 1 | 0.0094128 | 0.0023591 | 0 | 0 | 1 | 0.98936 | -0.20473 | 0.4 | 1 | 1.1 | 0.9
57 | 1 | 0.046733 | 0.011712 | 0 | 0 | 1 | 0.99862 | -0.026461 | 0.4 | 1 | 1.1 | 0.9
9 | 1 | 0 | 0 | 0 | 0 | 1 | 0.99463 | -0.10329 | 0.4 | 1 | 1.1 | 0.9
58 | 1 | 0.01021 | 0.0025589 | 0 | 0 | 1 | 0.99458 | -0.10425 | 0.4 | 1 | 1.1 | 0.9
12 | 1 | 0.0035436 | 0.00088811 | 0 | 0 | 1 | 0.99351 | -0.12451 | 0.4 | 1 | 1.1 | 0.9
14 | 1 | 0.0035575 | 0.0008916 | 0 | 0 | 1 | 0.99309 | -0.13268 | 0.4 | 1 | 1.1 | 0.9
33 | 1 | 0.005558 | 0.001393 | 0 | 0 | 1 | 0.99225 | -0.14894 | 0.4 | 1 | 1.1 | 0.9
34 | 1 | 0.0056034 | 0.0014043 | 0 | 0 | 1 | 0.99191 | -0.15553 | 0.4 | 1 | 1.1 | 0.9
53 | 1 | 0.0093685 | 0.002348 | 0 | 0 | 1 | 0.98977 | -0.19679 | 0.4 | 1 | 1.1 | 0.9
51 | 1 | 0.0092596 | 0.0023207 | 0 | 0 | 1 | 0.98926 | -0.20666 | 0.4 | 1 | 1.1 | 0.9
48 | 1 | 0 | 0 | 0 | 0 | 1 | 0.99213 | -0.15128 | 0.4 | 1 | 1.1 | 0.9
39 | 1 | 0 | 0 | 0 | 0 | 1 | 0.99098 | -0.17355 | 0.4 | 1 | 1.1 | 0.9
40 | 1 | 0.002263 | 0.00056717 | 0 | 0 | 1 | 0.99114 | -0.17051 | 0.4 | 1 | 1.1 | 0.9
38 | 1 | 0.012839 | 0.0032177 | 0 | 0 | 1 | 0.9908 | -0.17708 | 0.4 | 1 | 1.1 | 0.9
47 | 1 | 0.0025689 | 0.00064384 | 0 | 0 | 1 | 0.99114 | -0.17035 | 0.4 | 1 | 1.1 | 0.9
45 | 1 | 0 | 0 | 0 | 0 | 1 | 0.9914 | -0.16545 | 0.4 | 1 | 1.1 | 0.9
54 | 1 | 0.0092233 | 0.0023116 | 0 | 0 | 1 | 0.98957 | -0.20065 | 0.4 | 1 | 1.1 | 0.9
44 | 1 | 0.011903 | 0.0029831 | 0 | 0 | 1 | 0.99123 | -0.16876 | 0.4 | 1 | 1.1 | 0.9
46 | 1 | 0.0038921 | 0.00097544 | 0 | 0 | 1 | 0.99155 | -0.16243 | 0.4 | 1 | 1.1 | 0.9
49 | 1 | 0.0087577 | 0.0021949 | 0 | 0 | 1 | 0.99198 | -0.15418 | 0.4 | 1 | 1.1 | 0.9
55 | 1 | 0.0093688 | 0.002348 | 0 | 0 | 1 | 0.98947 | -0.20259 | 0.4 | 1 | 1.1 | 0.9

## generator_data
GEN_BUS | PG | QG | QMAX | QMIN | VG | MBASE | GEN_STATUS | PMAX | PMIN
31 | 0.4684 | 0.11823 | 10 | -10 | 1 | 100 | 1 | 10 | 0

## branch_data
F_BUS | T_BUS | BR_R | BR_X | BR_B | RATE_A | RATE_B | RATE_C | TAP | SHIFT | BR_STATUS | ANGMIN | ANGMAX | P_in | Q_in | P_out | Q_out
1 | 2 | 2.2851 | 1.4625 | 3.8373e-09 | 0 | 0 | 0 | 0 | 0 | 1 | -90 | 90 | -0.060436 | -0.015178 | 0.060526 | 0.015235
1 | 3 | 1.5603 | 0.99858 | 2.6201e-09 | 0 | 0 | 0 | 0 | 0 | 1 | -90 | 90 | 0.047391 | 0.011908 | -0.047353 | -0.011885
2 | 4 | 0.91742 | 0.58715 | 1.5406e-09 | 0 | 0 | 0 | 0 | 0 | 1 | -90 | 90 | -0.10709 | -0.026906 | 0.10721 | 0.026977
3 | 5 | 0.99136 | 0.63447 | 1.6648e-09 | 0 | 0 | 0 | 0 | 0 | 1 | -90 | 90 | 0.047353 | 0.011885 | -0.047329 | -0.01187
4 | 24 | 1.9306 | 1.2356 | 3.242e-09 | 0 | 0 | 0 | 0 | 0 | 1 | -90 | 90 | 0.05194 | 0.013042 | -0.051885 | -0.013007
4 | 31 | 0.14734 | 0.0943 | 4.9486e-10 | 0 | 0 | 0 | 0 | 0 | 1 | -90 | 90 | -0.15915 | -0.040019 | 0.15919 | 0.040044
5 | 7 | 1.4658 | 0.93808 | 2.4614e-09 | 0 | 0 | 0 | 0 | 0 | 1 | -90 | 90 | 0.03233 | 0.0081103 | -0.032313 | -0.0081001
24 | 60 | 0.27698 | 0.17727 | 4.6513e-10 | 0 | 0 | 0 | 0 | 0 | 1 | -90 | 90 | 0.051885 | 0.013007 | -0.051877 | -0.013002
31 | 57 | 0.38525 | 0.24656 | 1.9408e-09 | 0 | 0 | 0 | 0 | 0 | 1 | -90 | 90 | 0.30921 | 0.078183 | -0.30882 | -0.077933
7 | 8 | 1.1287 | 0.72235 | 1.8953e-09 | 0 | 0 | 0 | 0 | 0 | 1 | -90 | 90 | 0.016721 | 0.0041924 | -0.016718 | -0.0041905
6 | 17 | 0.73694 | 0.47164 | 1.2375e-09 | 0 | 0 | 0 | 0 | 0 | 1 | -90 | 90 | -0.014135 | -0.0035439 | 0.014137 | 0.0035448
6 | 32 | 1.8362 | 1.1751 | 3.0834e-09 | 0 | 0 | 0 | 0 | 0 | 1 | -90 | 90 | 0.014135 | 0.0035439 | -0.014131 | -0.0035417
17 | 22 | 1.5177 | 0.97135 | 2.5487e-09 | 0 | 0 | 0 | 0 | 0 | 1 | -90 | 90 | 0.010241 | 0.0025674 | -0.010239 | -0.0025665
17 | 35 | 1.298 | 0.83072 | 2.1797e-09 | 0 | 0 | 0 | 0 | 0 | 1 | -90 | 90 | -0.024378 | -0.0061122 | 0.024386 | 0.0061173
15 | 20 | 5.0262 | 3.2168 | 8.4403e-09 | 0 | 0 | 0 | 0 | 0 | 1 | -90 | 90 | 0.072342 | 0.018283 | -0.07206 | -0.018104
15 | 62 | 0.77256 | 0.49444 | 1.2973e-09 | 0 | 0 | 0 | 0 | 0 | 1 | -90 | 90 | 0.047528 | 0.011985 | -0.047509 | -0.011974
15 | 13 | 0.27461 | 0.17575 | 4.6114e-10 | 0 | 0 | 0 | 0 | 0 | 1 | -90 | 90 | -0.11987 | -0.030269 | 0.11991 | 0.030296
20 | 42 | 2.6695 | 1.7085 | 4.4829e-09 | 0 | 0 | 0 | 0 | 0 | 1 | -90 | 90 | 0.046731 | 0.011748 | -0.046668 | -0.011708
20 | 41 | 2.5217 | 1.6139 | 4.2347e-09 | 0 | 0 | 0 | 0 | 0 | 1 | -90 | 90 | 0.025329 | 0.0063556 | -0.025312 | -0.0063448
62 | 27 | 2.2601 | 1.4465 | 3.7954e-09 | 0 | 0 | 0 | 0 | 0 | 1 | -90 | 90 | 0.04544 | 0.011455 | -0.04539 | -0.011423
13 | 16 | 0.31094 | 0.199 | 1.0443e-09 | 0 | 0 | 0 | 0 | 0 | 1 | -90 | 90 | -0.19788 | -0.04994 | 0.19801 | 0.050023
13 | 11 | 1.6254 | 1.0402 | 2.7294e-09 | 0 | 0 | 0 | 0 | 0 | 1 | -90 | 90 | 0.077965 | 0.019644 | -0.077859 | -0.019576
10 | 63 | 0.91953 | 0.5885 | 1.5441e-09 | 0 | 0 | 0 | 0 | 0 | 1 | -90 | 90 | 0.0065053 | 0.0016304 | -0.0065049 | -0.0016303
10 | 8 | 0.91703 | 0.5869 | 1.5399e-09 | 0 | 0 | 0 | 0 | 0 | 1 | -90 | 90 | -0.0065053 | -0.0016304 | 0.0065057 | 0.0016305
8 | 9 | 1.387 | 0.8877 | 2.3292e-09 | 0 | 0 | 0 | 0 | 0 | 1 | -90 | 90 | 0.010212 | 0.0025599 | -0.010211 | -0.0025592
27 | 28 | 2.5842 | 1.6539 | 4.3396e-09 | 0 | 0 | 0 | 0 | 0 | 1 | -90 | 90 | 0.04539 | 0.011423 | -0.045333 | -0.011387
28 | 50 | 1.5779 | 1.0098 | 2.6496e-09 | 0 | 0 | 0 | 0 | 0 | 1 | -90 | 90 | 0.045333 | 0.011387 | -0.045298 | -0.011365
16 | 56 | 0.075891 | 0.04857 | 3.8233e-10 | 0 | 0 | 0 | 0 | 0 | 1 | -90 | 90 | -0.19801 | -0.050023 | 0.19804 | 0.050043
11 | 12 | 2.3666 | 1.5146 | 3.9741e-09 | 0 | 0 | 0 | 0 | 0 | 1 | -90 | 90 | 0.050397 | 0.012694 | -0.050333 | -0.012653
56 | 57 | 0.43977 | 0.28145 | 2.2155e-09 | 0 | 0 | 0 | 0 | 0 | 1 | -90 | 90 | -0.26177 | -0.066014 | 0.26209 | 0.06622
22 | 36 | 1.7787 | 1.1384 | 2.9869e-09 | 0 | 0 | 0 | 0 | 0 | 1 | -90 | 90 | 0.010239 | 0.0025665 | -0.010237 | -0.0025655
35 | 34 | 1.9711 | 1.2615 | 3.31e-09 | 0 | 0 | 0 | 0 | 0 | 1 | -90 | 90 | -0.031985 | -0.0080218 | 0.032007 | 0.0080354
42 | 53 | 1.6053 | 1.0274 | 2.6958e-09 | 0 | 0 | 0 | 0 | 0 | 1 | -90 | 90 | 0.027978 | 0.0070185 | -0.027965 | -0.00701
42 | 29 | 2.6404 | 1.6899 | 4.4339e-09 | 0 | 0 | 0 | 0 | 0 | 1 | -90 | 90 | 0.018689 | 0.0046898 | -0.018679 | -0.0046838
41 | 23 | 3.1504 | 2.0162 | 5.2903e-09 | 0 | 0 | 0 | 0 | 0 | 1 | -90 | 90 | 0.010094 | 0.0025309 | -0.010091 | -0.0025292
21 | 37 | 1.1618 | 0.74356 | 1.951e-09 | 0 | 0 | 0 | 0 | 0 | 1 | -90 | 90 | 0.0057379 | 0.001438 | -0.0057375 | -0.001438
21 | 36 | 2.0886 | 1.3367 | 3.5073e-09 | 0 | 0 | 0 | 0 | 0 | 1 | -90 | 90 | -0.0057379 | -0.001438 | 0.0057387 | 0.0014382
23 | 43 | 0.73457 | 0.47012 | 1.2335e-09 | 0 | 0 | 0 | 0 | 0 | 1 | -90 | 90 | 0.010091 | 0.0025292 | -0.01009 | -0.0025288
50 | 48 | 0.080627 | 0.051601 | 1.3539e-10 | 0 | 0 | 0 | 0 | 0 | 1 | -90 | 90 | 0.042258 | 0.010603 | -0.042256 | -0.010602
29 | 52 | 1.6304 | 1.0434 | 2.7379e-09 | 0 | 0 | 0 | 0 | 0 | 1 | -90 | 90 | 0.018679 | 0.0046839 | -0.018673 | -0.0046802
52 | 51 | 0.91158 | 0.58341 | 1.5308e-09 | 0 | 0 | 0 | 0 | 0 | 1 | -90 | 90 | 0.0092605 | 0.0023211 | -0.0092596 | -0.0023207
9 | 58 | 0.41486 | 0.26551 | 6.9667e-10 | 0 | 0 | 0 | 0 | 0 | 1 | -90 | 90 | 0.010211 | 0.0025592 | -0.01021 | -0.0025589
12 | 14 | 0.77407 | 0.49541 | 1.2999e-09 | 0 | 0 | 0 | 0 | 0 | 1 | -90 | 90 | 0.046789 | 0.011765 | -0.046771 | -0.011753
14 | 33 | 1.6646 | 1.0654 | 2.7954e-09 | 0 | 0 | 0 | 0 | 0 | 1 | -90 | 90 | 0.043213 | 0.010861 | -0.04318 | -0.01084
33 | 34 | 0.77395 | 0.49533 | 1.2997e-09 | 0 | 0 | 0 | 0 | 0 | 1 | -90 | 90 | 0.037622 | 0.0094472 | -0.03761 | -0.0094398
53 | 54 | 0.91057 | 0.58277 | 1.5291e-09 | 0 | 0 | 0 | 0 | 0 | 1 | -90 | 90 | 0.018596 | 0.0046621 | -0.018593 | -0.00466
48 | 49 | 1.4606 | 0.93478 | 2.4527e-09 | 0 | 0 | 0 | 0 | 0 | 1 | -90 | 90 | 0.0087589 | 0.0021954 | -0.0087577 | -0.0021949
48 | 46 | 1.4695 | 0.94048 | 2.4677e-09 | 0 | 0 | 0 | 0 | 0 | 1 | -90 | 90 | 0.033497 | 0.0084067 | -0.03348 | -0.0083955
39 | 40 | 1.045 | 0.66877 | 1.7548e-09 | 0 | 0 | 0 | 0 | 0 | 1 | -90 | 90 | -0.012841 | -0.0032188 | 0.012843 | 0.0032199
39 | 38 | 1.2102 | 0.77456 | 2.0323e-09 | 0 | 0 | 0 | 0 | 0 | 1 | -90 | 90 | 0.012841 | 0.0032188 | -0.012839 | -0.0032177
40 | 47 | 0.043866 | 0.028074 | 7.3663e-11 | 0 | 0 | 0 | 0 | 0 | 1 | -90 | 90 | -0.015106 | -0.003787 | 0.015106 | 0.0037871
47 | 45 | 1.2234 | 0.78298 | 2.0544e-09 | 0 | 0 | 0 | 0 | 0 | 1 | -90 | 90 | -0.017675 | -0.0044309 | 0.017679 | 0.0044334
45 | 46 | 0.44904 | 0.28738 | 7.5405e-10 | 0 | 0 | 0 | 0 | 0 | 1 | -90 | 90 | -0.029583 | -0.0074175 | 0.029588 | 0.0074201
45 | 44 | 1.2257 | 0.78446 | 2.0583e-09 | 0 | 0 | 0 | 0 | 0 | 1 | -90 | 90 | 0.011904 | 0.0029841 | -0.011903 | -0.0029831
54 | 55 | 0.91024 | 0.58256 | 1.5285e-09 | 0 | 0 | 0 | 0 | 0 | 1 | -90 | 90 | 0.0093697 | 0.0023485 | -0.0093688 | -0.0023481