## bus_data
BUS_I | BUS_TYPE | Pd | Qd | Gs | Bs | area | Vm | Va | baseKV | zone | Vmax | Vmin
1 | 1 | 0.050806 | 0.012733 | 0 | 0 | 1 | 0.99765 | -0.044965 | 0.4 | 1 | 1.1 | 0.9
2 | 1 | 0.046904 | 0.011755 | 0 | 0 | 1 | 0.99653 | -0.066428 | 0.4 | 1 | 1.1 | 0.9
3 | 1 | 0 | 0 | 0 | 0 | 1 | 0.99832 | -0.032061 | 0.4 | 1 | 1.1 | 0.9
4 | 1 | 0 | 0 | 0 | 0 | 1 | 0.99359 | -0.12324 | 0.4 | 1 | 1.1 | 0.9
5 | 3 | 0.054389 | 0.013631 | 0 | 0 | 1 | 1 | 0 | 0.4 | 1 | 1.1 | 0.9
15 | 1 | 0.084632 | 0.021211 | 0 | 0 | 1 | 0.99259 | -0.14247 | 0.4 | 1 | 1.1 | 0.9
16 | 1 | 0.072267 | 0.018112 | 0 | 0 | 1 | 0.99228 | -0.14849 | 0.4 | 1 | 1.1 | 0.9
8 | 1 | 0 | 0 | 0 | 0 | 1 | 0.9981 | -0.035717 | 0.4 | 1 | 1.1 | 0.9
7 | 1 | 0 | 0 | 0 | 0 | 1 | 0.97628 | -0.45482 | 0.4 | 1 | 1.1 | 0.9
18 | 1 | 0 | 0 | 0 | 0 | 1 | 0.97576 | -0.465 | 0.4 | 1 | 1.1 | 0.9
17 | 1 | 0.077789 | 0.019496 | 0 | 0 | 1 | 0.97661 | -0.44834 | 0.4 | 1 | 1.1 | 0.9
9 | 1 | 0 | 0 | 0 | 0 | 1 | 0.98692 | -0.24835 | 0.4 | 1 | 1.1 | 0.9
21 | 1 | 0.042644 | 0.010688 | 0 | 0 | 1 | 0.98607 | -0.2646 | 0.4 | 1 | 1.1 | 0.9
10 | 1 | 0 | 0 | 0 | 0 | 1 | 0.98487 | -0.28766 | 0.4 | 1 | 1.1 | 0.9
13 | 1 | 0 | 0 | 0 | 0 | 1 | 0.97772 | -0.42661 | 0.4 | 1 | 1.1 | 0.9
11 | 1 | 0 | 0 | 0 | 0 | 1 | 0.97554 | -0.4694 | 0.4 | 1 | 1.1 | 0.9
19 | 1 | 0.079661 | 0.019965 | 0 | 0 | 1 | 0.97049 | -0.56892 | 0.4 | 1 | 1.1 | 0.9
20 | 1 | 0.0074709 | 0.0018724 | 0 | 0 | 1 | 0.97573 | -0.46564 | 0.4 | 1 | 1.1 | 0.9

## generator_data
GEN_BUS | PG | QG | QMAX | QMIN | VG | MBASE | GEN_STATUS | PMAX | PMIN
5 | 0.52255 | 0.13329 | 10 | -10 | 1 | 100 | 1 | 10 | 0

## branch_data
F_BUS | T_BUS | BR_R | BR_X | BR_B | RATE_A | RATE_B | RATE_C | TAP | SHIFT | BR_STATUS | ANGMIN | ANGMAX | P_in | Q_in | P_out | Q_out
1 | 2 | 0.46929 | 0.30035 | 3.1523e-09 | 0 | 0 | 0 | 0 | 0 | 1 | -90 | 90 | 0.2046 | 0.051589 | -0.20439 | -0.051455
1 | 3 | 0.22626 | 0.14481 | 1.5198e-09 | 0 | 0 | 0 | 0 | 0 | 1 | -90 | 90 | -0.25541 | -0.064323 | 0.25557 | 0.064423
2 | 4 | 1.6071 | 1.0285 | 5.3974e-09 | 0 | 0 | 0 | 0 | 0 | 1 | -90 | 90 | 0.15749 | 0.0397 | -0.15706 | -0.039427
3 | 5 | 0.56348 | 0.36063 | 3.785e-09 | 0 | 0 | 0 | 0 | 0 | 1 | -90 | 90 | -0.25557 | -0.064423 | 0.25596 | 0.064674
4 | 15 | 1.0041 | 0.64265 | 1.6862e-09 | 0 | 0 | 0 | 0 | 0 | 1 | -90 | 90 | 0.084709 | 0.02126 | -0.084632 | -0.021211
4 | 16 | 1.5441 | 0.98824 | 2.593e-09 | 0 | 0 | 0 | 0 | 0 | 1 | -90 | 90 | 0.072354 | 0.018167 | -0.072267 | -0.018112
5 | 8 | 0.76975 | 0.49264 | 5.1705e-09 | 0 | 0 | 0 | 0 | 0 | 1 | -90 | 90 | 0.21221 | 0.054981 | -0.21184 | -0.054745
8 | 9 | 4.5226 | 2.8945 | 3.0379e-08 | 0 | 0 | 0 | 0 | 0 | 1 | -90 | 90 | 0.21184 | 0.054745 | -0.20966 | -0.053357
7 | 18 | 0.49895 | 0.31933 | 3.3515e-09 | 0 | 0 | 0 | 0 | 0 | 1 | -90 | 90 | 0.087571 | 0.022116 | -0.087528 | -0.022089
7 | 17 | 0.31754 | 0.20323 | 2.133e-09 | 0 | 0 | 0 | 0 | 0 | 1 | -90 | 90 | -0.087571 | -0.022116 | 0.087598 | 0.022133
18 | 20 | 0.36588 | 0.23416 | 6.1441e-10 | 0 | 0 | 0 | 0 | 0 | 1 | -90 | 90 | 0.0074711 | 0.0018725 | -0.0074709 | -0.0018724
18 | 11 | 0.23602 | 0.15105 | 1.5854e-09 | 0 | 0 | 0 | 0 | 0 | 1 | -90 | 90 | 0.080057 | 0.020217 | -0.08004 | -0.020206
17 | 13 | 0.56394 | 0.36092 | 3.788e-09 | 0 | 0 | 0 | 0 | 0 | 1 | -90 | 90 | -0.16539 | -0.041629 | 0.16556 | 0.041739
9 | 21 | 0.34151 | 0.21857 | 2.294e-09 | 0 | 0 | 0 | 0 | 0 | 1 | -90 | 90 | 0.20966 | 0.053357 | -0.2095 | -0.053252
21 | 10 | 0.60875 | 0.3896 | 4.089e-09 | 0 | 0 | 0 | 0 | 0 | 1 | -90 | 90 | 0.16685 | 0.042565 | -0.16667 | -0.042446
10 | 13 | 3.6363 | 2.3272 | 2.4425e-08 | 0 | 0 | 0 | 0 | 0 | 1 | -90 | 90 | 0.16667 | 0.042446 | -0.16556 | -0.041739
11 | 19 | 5.3014 | 3.3929 | 1.7805e-08 | 0 | 0 | 0 | 0 | 0 | 1 | -90 | 90 | 0.08004 | 0.020206 | -0.079661 | -0.019965