## bus_data
BUS_I | BUS_TYPE | Pd | Qd | Gs | Bs | area | Vm | Va | baseKV | zone | Vmax | Vmin
1 | 1 | 0.0020545 | 0.00051491 | 0 | 0 | 1 | 0.97634 | -0.45645 | 0.4 | 1 | 1.1 | 0.9
2 | 1 | 0 | 0 | 0 | 0 | 1 | 0.97649 | -0.45348 | 0.4 | 1 | 1.1 | 0.9
4 | 1 | 0 | 0 | 0 | 0 | 1 | 0.97698 | -0.44386 | 0.4 | 1 | 1.1 | 0.9
17 | 1 | 0 | 0 | 0 | 0 | 1 | 0.97847 | -0.41459 | 0.4 | 1 | 1.1 | 0.9
31 | 1 | 0.017842 | 0.0044717 | 0 | 0 | 1 | 0.97574 | -0.46822 | 0.4 | 1 | 1.1 | 0.9
6 | 1 | 0 | 0 | 0 | 0 | 1 | 0.98485 | -0.28944 | 0.4 | 1 | 1.1 | 0.9
70 | 1 | 0 | 0 | 0 | 0 | 1 | 0.98487 | -0.28911 | 0.4 | 1 | 1.1 | 0.9
123 | 1 | 0.0049345 | 0.0012367 | 0 | 0 | 1 | 0.98483 | -0.28998 | 0.4 | 1 | 1.1 | 0.9
9 | 1 | 0 | 0 | 0 | 0 | 1 | 0.97682 | -0.44638 | 0.4 | 1 | 1.1 | 0.9
73 | 1 | 0.003024 | 0.00075789 | 0 | 0 | 1 | 0.97676 | -0.44764 | 0.4 | 1 | 1.1 | 0.9
20 | 1 | 0 | 0 | 0 | 0 | 1 | 0.97703 | -0.44219 | 0.4 | 1 | 1.1 | 0.9
72 | 1 | 0.0015693 | 0.0003933 | 0 | 0 | 1 | 0.97678 | -0.44725 | 0.4 | 1 | 1.1 | 0.9
11 | 1 | 0 | 0 | 0 | 0 | 1 | 0.98785 | -0.23356 | 0.4 | 1 | 1.1 | 0.9
16 | 1 | 0 | 0 | 0 | 0 | 1 | 0.98814 | -0.22803 | 0.4 | 1 | 1.1 | 0.9
35 | 1 | 0.0093826 | 0.0023515 | 0 | 0 | 1 | 0.98776 | -0.2354 | 0.4 | 1 | 1.1 | 0.9
12 | 1 | 0 | 0 | 0 | 0 | 1 | 0.98932 | -0.20505 | 0.4 | 1 | 1.1 | 0.9
13 | 1 | 0 | 0 | 0 | 0 | 1 | 0.99024 | -0.18712 | 0.4 | 1 | 1.1 | 0.9
15 | 1 | 0 | 0 | 0 | 0 | 1 | 0.98898 | -0.21154 | 0.4 | 1 | 1.1 | 0.9
138 | 1 | 0.0036791 | 0.00092206 | 0 | 0 | 1 | 0.98897 | -0.21173 | 0.4 | 1 | 1.1 | 0.9
25 | 1 | 0 | 0 | 0 | 0 | 1 | 0.99279 | -0.1379 | 0.4 | 1 | 1.1 | 0.9
14 | 1 | 0 | 0 | 0 | 0 | 1 | 0.97698 | -0.44327 | 0.4 | 1 | 1.1 | 0.9
132 | 1 | 0.010799 | 0.0027064 | 0 | 0 | 1 | 0.97681 | -0.44656 | 0.4 | 1 | 1.1 | 0.9
114 | 1 | 0.0087302 | 0.002188 | 0 | 0 | 1 | 0.98847 | -0.22152 | 0.4 | 1 | 1.1 | 0.9
36 | 1 | 0.012235 | 0.0030664 | 0 | 0 | 1 | 0.98768 | -0.23688 | 0.4 | 1 | 1.1 | 0.9
139 | 1 | 0.018845 | 0.0047229 | 0 | 0 | 1 | 0.97902 | -0.40381 | 0.4 | 1 | 1.1 | 0.9
18 | 1 | 0 | 0 | 0 | 0 | 1 | 0.97938 | -0.3966 | 0.4 | 1 | 1.1 | 0.9
134 | 1 | 0 | 0 | 0 | 0 | 1 | 0.97954 | -0.39347 | 0.4 | 1 | 1.1 | 0.9
19 | 1 | 0 | 0 | 0 | 0 | 1 | 0.98461 | -0.29408 | 0.4 | 1 | 1.1 | 0.9
115 | 1 | 0.0014577 | 0.00036533 | 0 | 0 | 1 | 0.98421 | -0.30195 | 0.4 | 1 | 1.1 | 0.9
84 | 1 | 0.0050997 | 0.0012781 | 0 | 0 | 1 | 0.97721 | -0.43867 | 0.4 | 1 | 1.1 | 0.9
21 | 1 | 0 | 0 | 0 | 0 | 1 | 0.98922 | -0.20521 | 0.4 | 1 | 1.1 | 0.9
56 | 1 | 0 | 0 | 0 | 0 | 1 | 0.98925 | -0.20463 | 0.4 | 1 | 1.1 | 0.9
124 | 1 | 0.0076617 | 0.0019202 | 0 | 0 | 1 | 0.98902 | -0.20897 | 0.4 | 1 | 1.1 | 0.9
22 | 1 | 0 | 0 | 0 | 0 | 1 | 0.98365 | -0.31253 | 0.4 | 1 | 1.1 | 0.9
40 | 1 | 0.0020775 | 0.00052067 | 0 | 0 | 1 | 0.98129 | -0.3585 | 0.4 | 1 | 1.1 | 0.9
55 | 1 | 0 | 0 | 0 | 0 | 1 | 0.98392 | -0.30736 | 0.4 | 1 | 1.1 | 0.9
34 | 1 | 0.0051138 | 0.0012816 | 0 | 0 | 1 | 0.98772 | -0.2361 | 0.4 | 1 | 1.1 | 0.9
69 | 1 | 0.0014186 | 0.00035554 | 0 | 0 | 1 | 0.98663 | -0.25509 | 0.4 | 1 | 1.1 | 0.9
109 | 1 | 0.0028195 | 0.00070662 | 0 | 0 | 1 | 0.97675 | -0.44772 | 0.4 | 1 | 1.1 | 0.9
133 | 1 | 0.0093881 | 0.0023529 | 0 | 0 | 1 | 0.97924 | -0.39942 | 0.4 | 1 | 1.1 | 0.9
24 | 1 | 0 | 0 | 0 | 0 | 1 | 0.98422 | -0.30222 | 0.4 | 1 | 1.1 | 0.9
28 | 1 | 0 | 0 | 0 | 0 | 1 | 0.98439 | -0.29891 | 0.4 | 1 | 1.1 | 0.9
23 | 1 | 0.0079005 | 0.0019801 | 0 | 0 | 1 | 0.98412 | -0.30421 | 0.4 | 1 | 1.1 | 0.9
105 | 1 | 0.0028882 | 0.00072384 | 0 | 0 | 1 | 0.994 | -0.11467 | 0.4 | 1 | 1.1 | 0.9
136 | 1 | 0.0032276 | 0.00080891 | 0 | 0 | 1 | 0.99274 | -0.13894 | 0.4 | 1 | 1.1 | 0.9
135 | 1 | 0.0029633 | 0.00074268 | 0 | 0 | 1 | 0.98875 | -0.21607 | 0.4 | 1 | 1.1 | 0.9
42 | 1 | 0.0029091 | 0.00072909 | 0 | 0 | 1 | 0.97789 | -0.42527 | 0.4 | 1 | 1.1 | 0.9
43 | 1 | 0 | 0 | 0 | 0 | 1 | 0.97796 | -0.42398 | 0.4 | 1 | 1.1 | 0.9
99 | 1 | 0.0070504 | 0.001767 | 0 | 0 | 1 | 0.98791 | -0.23235 | 0.4 | 1 | 1.1 | 0.9
30 | 1 | 0 | 0 | 0 | 0 | 1 | 0.98109 | -0.36317 | 0.4 | 1 | 1.1 | 0.9
140 | 1 | 0.013451 | 0.0033711 | 0 | 0 | 1 | 0.98165 | -0.35234 | 0.4 | 1 | 1.1 | 0.9
29 | 1 | 0 | 0 | 0 | 0 | 1 | 0.98228 | -0.34007 | 0.4 | 1 | 1.1 | 0.9
26 | 1 | 0 | 0 | 0 | 0 | 1 | 0.98276 | -0.33055 | 0.4 | 1 | 1.1 | 0.9
113 | 1 | 0 | 0 | 0 | 0 | 1 | 0.98509 | -0.28536 | 0.4 | 1 | 1.1 | 0.9
33 | 1 | 0.0020051 | 0.00050253 | 0 | 0 | 1 | 0.98436 | -0.29954 | 0.4 | 1 | 1.1 | 0.9
116 | 1 | 0.0034831 | 0.00087294 | 0 | 0 | 1 | 0.98295 | -0.32636 | 0.4 | 1 | 1.1 | 0.9
83 | 1 | 0.0088132 | 0.0022088 | 0 | 0 | 1 | 0.97787 | -0.42569 | 0.4 | 1 | 1.1 | 0.9
71 | 1 | 0.002437 | 0.00061076 | 0 | 0 | 1 | 0.99133 | -0.16465 | 0.4 | 1 | 1.1 | 0.9
68 | 1 | 0.0035009 | 0.00087742 | 0 | 0 | 1 | 0.98857 | -0.2176 | 0.4 | 1 | 1.1 | 0.9
54 | 1 | 0.0021216 | 0.00053173 | 0 | 0 | 1 | 0.98706 | -0.24657 | 0.4 | 1 | 1.1 | 0.9
38 | 1 | 0.0011468 | 0.00028741 | 0 | 0 | 1 | 0.97982 | -0.38709 | 0.4 | 1 | 1.1 | 0.9
53 | 1 | 0.002141 | 0.00053658 | 0 | 0 | 1 | 0.98455 | -0.29511 | 0.4 | 1 | 1.1 | 0.9
103 | 1 | 0.0028898 | 0.00072424 | 0 | 0 | 1 | 0.99485 | -0.098276 | 0.4 | 1 | 1.1 | 0.9
32 | 1 | 0.004431 | 0.0011105 | 0 | 0 | 1 | 0.97593 | -0.46346 | 0.4 | 1 | 1.1 | 0.9
61 | 1 | 0.0061012 | 0.0015291 | 0 | 0 | 1 | 0.97597 | -0.46268 | 0.4 | 1 | 1.1 | 0.9
111 | 1 | 0.0019842 | 0.00049729 | 0 | 0 | 1 | 0.98538 | -0.2798 | 0.4 | 1 | 1.1 | 0.9
60 | 1 | 0.0051734 | 0.0012966 | 0 | 0 | 1 | 0.97621 | -0.4579 | 0.4 | 1 | 1.1 | 0.9
37 | 1 | 0.0051879 | 0.0013002 | 0 | 0 | 1 | 0.97808 | -0.4213 | 0.4 | 1 | 1.1 | 0.9
39 | 1 | 0.0064845 | 0.0016252 | 0 | 0 | 1 | 0.97718 | -0.43886 | 0.4 | 1 | 1.1 | 0.9
41 | 1 | 0.056923 | 0.014266 | 0 | 0 | 1 | 0.97661 | -0.45012 | 0.4 | 1 | 1.1 | 0.9
44 | 1 | 0.0028961 | 0.00072583 | 0 | 0 | 1 | 0.97795 | -0.42412 | 0.4 | 1 | 1.1 | 0.9
45 | 1 | 0 | 0 | 0 | 0 | 1 | 0.97798 | -0.4235 | 0.4 | 1 | 1.1 | 0.9
141 | 1 | 0.0030542 | 0.00076545 | 0 | 0 | 1 | 0.97798 | -0.42365 | 0.4 | 1 | 1.1 | 0.9
94 | 1 | 0 | 0 | 0 | 0 | 1 | 0.97826 | -0.41801 | 0.4 | 1 | 1.1 | 0.9
86 | 1 | 0 | 0 | 0 | 0 | 1 | 0.97829 | -0.41743 | 0.4 | 1 | 1.1 | 0.9
92 | 1 | 0.0030612 | 0.0007672 | 0 | 0 | 1 | 0.97821 | -0.4191 | 0.4 | 1 | 1.1 | 0.9
46 | 1 | 0.0035704 | 0.00089484 | 0 | 0 | 1 | 0.99717 | -0.053411 | 0.4 | 1 | 1.1 | 0.9
47 | 1 | 0.0053724 | 0.0013465 | 0 | 0 | 1 | 0.9987 | -0.02457 | 0.4 | 1 | 1.1 | 0.9
48 | 1 | 0 | 0 | 0 | 0 | 1 | 0.99632 | -0.069575 | 0.4 | 1 | 1.1 | 0.9
49 | 1 | 0.0035966 | 0.0009014 | 0 | 0 | 1 | 0.99908 | -0.017291 | 0.4 | 1 | 1.1 | 0.9
50 | 1 | 0.0014178 | 0.00035533 | 0 | 0 | 1 | 0.9946 | -0.10245 | 0.4 | 1 | 1.1 | 0.9
51 | 1 | 0.0035702 | 0.00089477 | 0 | 0 | 1 | 0.99631 | -0.069811 | 0.4 | 1 | 1.1 | 0.9
57 | 3 | 0.0035876 | 0.00089913 | 0 | 0 | 1 | 1 | 0 | 0.4 | 1 | 1.1 | 0.9
82 | 1 | 0.0024278 | 0.00060846 | 0 | 0 | 1 | 0.99431 | -0.10795 | 0.4 | 1 | 1.1 | 0.9
93 | 1 | 0 | 0 | 0 | 0 | 1 | 0.99564 | -0.082621 | 0.4 | 1 | 1.1 | 0.9
58 | 1 | 0.0041204 | 0.0010327 | 0 | 0 | 1 | 0.99793 | -0.039497 | 0.4 | 1 | 1.1 | 0.9
81 | 1 | 0.002213 | 0.00055462 | 0 | 0 | 1 | 0.992 | -0.15202 | 0.4 | 1 | 1.1 | 0.9
95 | 1 | 0 | 0 | 0 | 0 | 1 | 0.99531 | -0.088854 | 0.4 | 1 | 1.1 | 0.9
52 | 1 | 0.0021162 | 0.00053037 | 0 | 0 | 1 | 0.98687 | -0.25029 | 0.4 | 1 | 1.1 | 0.9
78 | 1 | 0.0016716 | 0.00041894 | 0 | 0 | 1 | 0.99074 | -0.17633 | 0.4 | 1 | 1.1 | 0.9
79 | 1 | 0.0017611 | 0.00044137 | 0 | 0 | 1 | 0.99076 | -0.17592 | 0.4 | 1 | 1.1 | 0.9
106 | 1 | 0 | 0 | 0 | 0 | 1 | 0.99188 | -0.15412 | 0.4 | 1 | 1.1 | 0.9
59 | 1 | 0 | 0 | 0 | 0 | 1 | 0.99706 | -0.05605 | 0.4 | 1 | 1.1 | 0.9
122 | 1 | 0.0030776 | 0.00077132 | 0 | 0 | 1 | 0.99689 | -0.059337 | 0.4 | 1 | 1.1 | 0.9
104 | 1 | 0.0028932 | 0.00072511 | 0 | 0 | 1 | 0.99677 | -0.061631 | 0.4 | 1 | 1.1 | 0.9
125 | 1 | 0.0072636 | 0.0018204 | 0 | 0 | 1 | 0.99687 | -0.059631 | 0.4 | 1 | 1.1 | 0.9
62 | 1 | 0.0016283 | 0.00040809 | 0 | 0 | 1 | 0.99013 | -0.18808 | 0.4 | 1 | 1.1 | 0.9
63 | 1 | 0.0019126 | 0.00047935 | 0 | 0 | 1 | 0.98934 | -0.20312 | 0.4 | 1 | 1.1 | 0.9
64 | 1 | 0 | 0 | 0 | 0 | 1 | 0.99099 | -0.17158 | 0.4 | 1 | 1.1 | 0.9
65 | 1 | 0.0019257 | 0.00048261 | 0 | 0 | 1 | 0.98934 | -0.20313 | 0.4 | 1 | 1.1 | 0.9
66 | 1 | 0.0015479 | 0.00038795 | 0 | 0 | 1 | 0.99185 | -0.1549 | 0.4 | 1 | 1.1 | 0.9
67 | 1 | 0.0016329 | 0.00040925 | 0 | 0 | 1 | 0.99093 | -0.17273 | 0.4 | 1 | 1.1 | 0.9
75 | 1 | 0.0022557 | 0.00056534 | 0 | 0 | 1 | 0.98822 | -0.22488 | 0.4 | 1 | 1.1 | 0.9
96 | 1 | 0.0016241 | 0.00040704 | 0 | 0 | 1 | 0.99086 | -0.17405 | 0.4 | 1 | 1.1 | 0.9
74 | 1 | 0.0019185 | 0.00048081 | 0 | 0 | 1 | 0.988 | -0.22902 | 0.4 | 1 | 1.1 | 0.9
80 | 1 | 0.002782 | 0.00069724 | 0 | 0 | 1 | 0.99078 | -0.17563 | 0.4 | 1 | 1.1 | 0.9
90 | 1 | 0.0015655 | 0.00039235 | 0 | 0 | 1 | 0.97809 | -0.42134 | 0.4 | 1 | 1.1 | 0.9
89 | 1 | 0.0013152 | 0.00032962 | 0 | 0 | 1 | 0.97812 | -0.42074 | 0.4 | 1 | 1.1 | 0.9
107 | 1 | 0.0029519 | 0.00073983 | 0 | 0 | 1 | 0.99188 | -0.15425 | 0.4 | 1 | 1.1 | 0.9
108 | 1 | 0.0043054 | 0.001079 | 0 | 0 | 1 | 0.99262 | -0.14009 | 0.4 | 1 | 1.1 | 0.9
76 | 1 | 0.001817 | 0.00045539 | 0 | 0 | 1 | 0.98743 | -0.24005 | 0.4 | 1 | 1.1 | 0.9
77 | 1 | 0 | 0 | 0 | 0 | 1 | 0.98653 | -0.25738 | 0.4 | 1 | 1.1 | 0.9
137 | 1 | 0.0041177 | 0.001032 | 0 | 0 | 1 | 0.9865 | -0.25809 | 0.4 | 1 | 1.1 | 0.9
112 | 1 | 0 | 0 | 0 | 0 | 1 | 0.98616 | -0.26464 | 0.4 | 1 | 1.1 | 0.9
110 | 1 | 0.0019721 | 0.00049427 | 0 | 0 | 1 | 0.98604 | -0.26687 | 0.4 | 1 | 1.1 | 0.9
85 | 1 | 0 | 0 | 0 | 0 | 1 | 0.97836 | -0.41618 | 0.4 | 1 | 1.1 | 0.9
88 | 1 | 0.0052489 | 0.0013155 | 0 | 0 | 1 | 0.97889 | -0.40572 | 0.4 | 1 | 1.1 | 0.9
91 | 1 | 0.0046018 | 0.0011533 | 0 | 0 | 1 | 0.97821 | -0.41906 | 0.4 | 1 | 1.1 | 0.9
87 | 1 | 0.0087997 | 0.0022054 | 0 | 0 | 1 | 0.98679 | -0.25416 | 0.4 | 1 | 1.1 | 0.9
97 | 1 | 0.0088233 | 0.0022113 | 0 | 0 | 1 | 0.98692 | -0.25163 | 0.4 | 1 | 1.1 | 0.9
100 | 1 | 0.0025034 | 0.0006274 | 0 | 0 | 1 | 0.97939 | -0.39582 | 0.4 | 1 | 1.1 | 0.9
98 | 1 | 0.0071485 | 0.0017916 | 0 | 0 | 1 | 0.98752 | -0.23993 | 0.4 | 1 | 1.1 | 0.9
101 | 1 | 0.004349 | 0.00109 | 0 | 0 | 1 | 0.98067 | -0.37094 | 0.4 | 1 | 1.1 | 0.9
126 | 1 | 0.010361 | 0.0025968 | 0 | 0 | 1 | 0.99442 | -0.10567 | 0.4 | 1 | 1.1 | 0.9
120 | 1 | 0 | 0 | 0 | 0 | 1 | 0.99415 | -0.11093 | 0.4 | 1 | 1.1 | 0.9
102 | 1 | 0.0016846 | 0.00042221 | 0 | 0 | 1 | 0.98196 | -0.34569 | 0.4 | 1 | 1.1 | 0.9
119 | 1 | 0 | 0 | 0 | 0 | 1 | 0.99302 | -0.13237 | 0.4 | 1 | 1.1 | 0.9
121 | 1 | 0.0016336 | 0.00040941 | 0 | 0 | 1 | 0.99302 | -0.13244 | 0.4 | 1 | 1.1 | 0.9
117 | 1 | 0.0042962 | 0.0010767 | 0 | 0 | 1 | 0.99321 | -0.12871 | 0.4 | 1 | 1.1 | 0.9
118 | 1 | 0.003531 | 0.00088494 | 0 | 0 | 1 | 0.9939 | -0.11567 | 0.4 | 1 | 1.1 | 0.9
127 | 1 | 0.0020286 | 0.00050841 | 0 | 0 | 1 | 0.99414 | -0.11102 | 0.4 | 1 | 1.1 | 0.9
128 | 1 | 0.0092528 | 0.002319 | 0 | 0 | 1 | 0.9882 | -0.22681 | 0.4 | 1 | 1.1 | 0.9
129 | 1 | 0.009422 | 0.0023614 | 0 | 0 | 1 | 0.9881 | -0.22878 | 0.4 | 1 | 1.1 | 0.9
130 | 1 | 0.0093823 | 0.0023514 | 0 | 0 | 1 | 0.98834 | -0.22409 | 0.4 | 1 | 1.1 | 0.9
131 | 1 | 0.0032525 | 0.00081515 | 0 | 0 | 1 | 0.9885 | -0.22104 | 0.4 | 1 | 1.1 | 0.9

## generator_data
GEN_BUS | PG | QG | QMAX | QMIN | VG | MBASE | GEN_STATUS | PMAX | PMIN
57 | 0.47945 | 0.1228 | 10 | -10 | 1 | 100 | 1 | 10 | 0

## branch_data
F_BUS | T_BUS | BR_R | BR_X | BR_B | RATE_A | RATE_B | RATE_C | TAP | SHIFT | BR_STATUS | ANGMIN | ANGMAX | P_in | Q_in | P_out | Q_out
1 | 2 | 6.1869 | 3.9596 | 1.0389e-08 | 0 | 0 | 0 | 0 | 0 | 1 | -90 | 90 | -0.0020545 | -0.00051491 | 0.0020548 | 0.00051411
2 | 4 | 19.9499 | 12.7679 | 3.3501e-08 | 0 | 0 | 0 | 0 | 0 | 1 | -90 | 90 | -0.0020548 | -0.00051411 | 0.0020558 | 0.00051151
4 | 17 | 6.2986 | 4.0311 | 1.0577e-08 | 0 | 0 | 0 | 0 | 0 | 1 | -90 | 90 | -0.019919 | -0.0049955 | 0.019946 | 0.0050123
4 | 31 | 5.8335 | 3.7334 | 9.796e-09 | 0 | 0 | 0 | 0 | 0 | 1 | -90 | 90 | 0.017863 | 0.004484 | -0.017842 | -0.0044717
17 | 139 | 2.3256 | 1.4884 | 3.9054e-09 | 0 | 0 | 0 | 0 | 0 | 1 | -90 | 90 | -0.019946 | -0.0050123 | 0.019957 | 0.0050185
6 | 70 | 0.29578 | 0.1893 | 4.967e-10 | 0 | 0 | 0 | 0 | 0 | 1 | -90 | 90 | -0.0049346 | -0.0012367 | 0.0049347 | 0.0012367
6 | 123 | 0.4716 | 0.30182 | 7.9194e-10 | 0 | 0 | 0 | 0 | 0 | 1 | -90 | 90 | 0.0049346 | 0.0012367 | -0.0049345 | -0.0012367
70 | 69 | 1.97 | 1.2608 | 3.3081e-09 | 0 | 0 | 0 | 0 | 0 | 1 | -90 | 90 | -0.075615 | -0.019112 | 0.075739 | 0.01919
70 | 19 | 0.30789 | 0.19705 | 5.1703e-10 | 0 | 0 | 0 | 0 | 0 | 1 | -90 | 90 | 0.07068 | 0.017875 | -0.070664 | -0.017864
9 | 73 | 0.91702 | 0.58689 | 1.5399e-09 | 0 | 0 | 0 | 0 | 0 | 1 | -90 | 90 | 0.0058438 | 0.0014646 | -0.0058435 | -0.0014645
9 | 20 | 2.4203 | 1.549 | 4.0644e-09 | 0 | 0 | 0 | 0 | 0 | 1 | -90 | 90 | -0.0074132 | -0.0018575 | 0.0074147 | 0.0018581
9 | 72 | 2.3647 | 1.5134 | 3.971e-09 | 0 | 0 | 0 | 0 | 0 | 1 | -90 | 90 | 0.0015693 | 0.00039296 | -0.0015693 | -0.0003933
73 | 109 | 0.12164 | 0.077852 | 2.0427e-10 | 0 | 0 | 0 | 0 | 0 | 1 | -90 | 90 | 0.0028195 | 0.00070661 | -0.0028195 | -0.00070662
20 | 84 | 0.82729 | 0.52947 | 1.3892e-09 | 0 | 0 | 0 | 0 | 0 | 1 | -90 | 90 | -0.018215 | -0.0045656 | 0.018218 | 0.0045674
20 | 14 | 0.42773 | 0.27375 | 7.1828e-10 | 0 | 0 | 0 | 0 | 0 | 1 | -90 | 90 | 0.010801 | 0.0027075 | -0.0108 | -0.0027072
11 | 16 | 1.6674 | 1.0671 | 2.8e-09 | 0 | 0 | 0 | 0 | 0 | 1 | -90 | 90 | -0.014498 | -0.0036339 | 0.014502 | 0.003636
11 | 35 | 0.55543 | 0.35547 | 9.3271e-10 | 0 | 0 | 0 | 0 | 0 | 1 | -90 | 90 | 0.014498 | 0.0036339 | -0.014497 | -0.0036332
16 | 36 | 3.1646 | 2.0253 | 5.3141e-09 | 0 | 0 | 0 | 0 | 0 | 1 | -90 | 90 | 0.01224 | 0.0030692 | -0.012235 | -0.0030664
16 | 12 | 3.7666 | 2.4106 | 6.3252e-09 | 0 | 0 | 0 | 0 | 0 | 1 | -90 | 90 | -0.026742 | -0.0067052 | 0.026771 | 0.0067233
35 | 34 | 0.60148 | 0.38495 | 1.01e-09 | 0 | 0 | 0 | 0 | 0 | 1 | -90 | 90 | 0.005114 | 0.0012817 | -0.0051138 | -0.0012816
12 | 13 | 0.74813 | 0.4788 | 1.2563e-09 | 0 | 0 | 0 | 0 | 0 | 1 | -90 | 90 | -0.10538 | -0.026462 | 0.10547 | 0.026519
12 | 15 | 0.70195 | 0.44925 | 1.1788e-09 | 0 | 0 | 0 | 0 | 0 | 1 | -90 | 90 | 0.04062 | 0.010206 | -0.040608 | -0.010198
12 | 138 | 0.77184 | 0.49398 | 1.2961e-09 | 0 | 0 | 0 | 0 | 0 | 1 | -90 | 90 | 0.037986 | 0.0095328 | -0.037974 | -0.0095251
13 | 25 | 2.0608 | 1.3189 | 3.4606e-09 | 0 | 0 | 0 | 0 | 0 | 1 | -90 | 90 | -0.10547 | -0.026519 | 0.10572 | 0.026678
15 | 114 | 1.078 | 0.6899 | 1.8102e-09 | 0 | 0 | 0 | 0 | 0 | 1 | -90 | 90 | 0.040608 | 0.010198 | -0.040588 | -0.010185
138 | 135 | 0.55503 | 0.35522 | 9.3205e-10 | 0 | 0 | 0 | 0 | 0 | 1 | -90 | 90 | 0.034295 | 0.0086031 | -0.034288 | -0.0085986
25 | 105 | 0.94729 | 0.60626 | 1.5908e-09 | 0 | 0 | 0 | 0 | 0 | 1 | -90 | 90 | -0.10894 | -0.027487 | 0.10907 | 0.027564
25 | 136 | 1.4213 | 0.90965 | 2.3868e-09 | 0 | 0 | 0 | 0 | 0 | 1 | -90 | 90 | 0.0032277 | 0.00080877 | -0.0032276 | -0.00080891
14 | 132 | 1.3064 | 0.83608 | 2.1938e-09 | 0 | 0 | 0 | 0 | 0 | 1 | -90 | 90 | 0.0108 | 0.0027072 | -0.010799 | -0.0027064
114 | 99 | 1.4899 | 0.95352 | 2.5019e-09 | 0 | 0 | 0 | 0 | 0 | 1 | -90 | 90 | 0.031858 | 0.0079974 | -0.031842 | -0.0079871
139 | 18 | 0.79913 | 0.51144 | 1.342e-09 | 0 | 0 | 0 | 0 | 0 | 1 | -90 | 90 | -0.038802 | -0.0097415 | 0.038815 | 0.0097499
18 | 134 | 0.34719 | 0.2222 | 5.8302e-10 | 0 | 0 | 0 | 0 | 0 | 1 | -90 | 90 | -0.038815 | -0.0097499 | 0.038821 | 0.0097535
134 | 133 | 2.7247 | 1.7438 | 4.5755e-09 | 0 | 0 | 0 | 0 | 0 | 1 | -90 | 90 | 0.0093908 | 0.0023541 | -0.0093881 | -0.0023529
134 | 30 | 2.7105 | 1.7347 | 4.5516e-09 | 0 | 0 | 0 | 0 | 0 | 1 | -90 | 90 | -0.048211 | -0.012108 | 0.048281 | 0.012152
19 | 115 | 0.4863 | 0.31123 | 8.1663e-10 | 0 | 0 | 0 | 0 | 0 | 1 | -90 | 90 | 0.070664 | 0.017864 | -0.070637 | -0.017847
115 | 116 | 1.5381 | 0.98438 | 2.5829e-09 | 0 | 0 | 0 | 0 | 0 | 1 | -90 | 90 | 0.069179 | 0.017482 | -0.069098 | -0.01743
84 | 83 | 2.3844 | 1.526 | 4.0041e-09 | 0 | 0 | 0 | 0 | 0 | 1 | -90 | 90 | -0.023318 | -0.0058456 | 0.023333 | 0.0058544
21 | 56 | 0.3282 | 0.21005 | 5.5114e-10 | 0 | 0 | 0 | 0 | 0 | 1 | -90 | 90 | -0.0076631 | -0.0019207 | 0.0076633 | 0.0019208
21 | 124 | 2.152 | 1.3773 | 3.6139e-09 | 0 | 0 | 0 | 0 | 0 | 1 | -90 | 90 | 0.0076631 | 0.0019207 | -0.0076617 | -0.0019202
56 | 71 | 0.96735 | 0.6191 | 3.2489e-09 | 0 | 0 | 0 | 0 | 0 | 1 | -90 | 90 | -0.18346 | -0.046663 | 0.18381 | 0.046889
56 | 68 | 0.70915 | 0.45386 | 1.1909e-09 | 0 | 0 | 0 | 0 | 0 | 1 | -90 | 90 | 0.080848 | 0.020544 | -0.080798 | -0.020512
56 | 54 | 1.9545 | 1.2509 | 3.2821e-09 | 0 | 0 | 0 | 0 | 0 | 1 | -90 | 90 | 0.094944 | 0.024197 | -0.094752 | -0.024075
22 | 40 | 2.2724 | 1.4544 | 3.816e-09 | 0 | 0 | 0 | 0 | 0 | 1 | -90 | 90 | 0.088088 | 0.022294 | -0.087895 | -0.022171
22 | 55 | 0.25602 | 0.16385 | 4.2992e-10 | 0 | 0 | 0 | 0 | 0 | 1 | -90 | 90 | -0.088088 | -0.022294 | 0.08811 | 0.022308
40 | 38 | 1.4416 | 0.92262 | 2.4208e-09 | 0 | 0 | 0 | 0 | 0 | 1 | -90 | 90 | 0.085817 | 0.02165 | -0.0857 | -0.021575
55 | 53 | 0.60807 | 0.38916 | 1.0211e-09 | 0 | 0 | 0 | 0 | 0 | 1 | -90 | 90 | -0.08811 | -0.022308 | 0.088162 | 0.022341
69 | 68 | 2.1395 | 1.3693 | 3.5928e-09 | 0 | 0 | 0 | 0 | 0 | 1 | -90 | 90 | -0.077157 | -0.019546 | 0.077297 | 0.019635
24 | 28 | 1.821 | 1.1655 | 3.058e-09 | 0 | 0 | 0 | 0 | 0 | 1 | -90 | 90 | -0.0079013 | -0.0019804 | 0.0079025 | 0.0019809
24 | 23 | 1.0902 | 0.69775 | 1.8308e-09 | 0 | 0 | 0 | 0 | 0 | 1 | -90 | 90 | 0.0079013 | 0.0019804 | -0.0079005 | -0.0019801
28 | 113 | 0.82336 | 0.52695 | 1.3826e-09 | 0 | 0 | 0 | 0 | 0 | 1 | -90 | 90 | -0.071823 | -0.018123 | 0.07187 | 0.018152
28 | 33 | 1.3721 | 0.87814 | 2.3041e-09 | 0 | 0 | 0 | 0 | 0 | 1 | -90 | 90 | 0.0020052 | 0.00050235 | -0.0020051 | -0.00050253
28 | 26 | 2.2274 | 1.4256 | 3.7405e-09 | 0 | 0 | 0 | 0 | 0 | 1 | -90 | 90 | 0.061915 | 0.015639 | -0.061822 | -0.01558
105 | 103 | 0.65262 | 0.41767 | 1.0959e-09 | 0 | 0 | 0 | 0 | 0 | 1 | -90 | 90 | -0.11195 | -0.028288 | 0.11204 | 0.028344
135 | 131 | 0.69482 | 0.44468 | 1.1668e-09 | 0 | 0 | 0 | 0 | 0 | 1 | -90 | 90 | 0.031324 | 0.007856 | -0.031317 | -0.0078513
42 | 43 | 1.8902 | 1.2098 | 3.1742e-09 | 0 | 0 | 0 | 0 | 0 | 1 | -90 | 90 | -0.0029091 | -0.00072909 | 0.0029093 | 0.0007289
43 | 44 | 0.20617 | 0.13195 | 3.4622e-10 | 0 | 0 | 0 | 0 | 0 | 1 | -90 | 90 | 0.0028961 | 0.00072581 | -0.0028961 | -0.00072583
43 | 45 | 0.35422 | 0.2267 | 5.9483e-10 | 0 | 0 | 0 | 0 | 0 | 1 | -90 | 90 | -0.0058054 | -0.0014547 | 0.0058055 | 0.0014547
99 | 98 | 1.3372 | 0.8558 | 2.2455e-09 | 0 | 0 | 0 | 0 | 0 | 1 | -90 | 90 | 0.024791 | 0.0062201 | -0.024782 | -0.0062146
30 | 140 | 0.97156 | 0.6218 | 1.6315e-09 | 0 | 0 | 0 | 0 | 0 | 1 | -90 | 90 | -0.048281 | -0.012152 | 0.048306 | 0.012168
140 | 29 | 0.86109 | 0.5511 | 1.446e-09 | 0 | 0 | 0 | 0 | 0 | 1 | -90 | 90 | -0.061757 | -0.015539 | 0.061793 | 0.015562
29 | 26 | 0.6682 | 0.42765 | 1.1221e-09 | 0 | 0 | 0 | 0 | 0 | 1 | -90 | 90 | -0.061793 | -0.015562 | 0.061822 | 0.01558
113 | 111 | 0.33838 | 0.21656 | 5.6823e-10 | 0 | 0 | 0 | 0 | 0 | 1 | -90 | 90 | -0.07187 | -0.018152 | 0.071889 | 0.018165
116 | 102 | 1.2806 | 0.8196 | 2.1505e-09 | 0 | 0 | 0 | 0 | 0 | 1 | -90 | 90 | 0.065615 | 0.016558 | -0.065555 | -0.016519
83 | 85 | 1.2693 | 0.81237 | 2.1315e-09 | 0 | 0 | 0 | 0 | 0 | 1 | -90 | 90 | -0.032146 | -0.0080632 | 0.03216 | 0.0080723
71 | 106 | 0.25202 | 0.16129 | 1.2696e-09 | 0 | 0 | 0 | 0 | 0 | 1 | -90 | 90 | -0.18625 | -0.0475 | 0.18634 | 0.04756
54 | 52 | 0.1771 | 0.11334 | 2.974e-10 | 0 | 0 | 0 | 0 | 0 | 1 | -90 | 90 | 0.092631 | 0.023543 | -0.092614 | -0.023533
38 | 37 | 1.7436 | 1.1159 | 2.9279e-09 | 0 | 0 | 0 | 0 | 0 | 1 | -90 | 90 | 0.084553 | 0.021288 | -0.084415 | -0.0212
53 | 52 | 2.1765 | 1.3929 | 3.6549e-09 | 0 | 0 | 0 | 0 | 0 | 1 | -90 | 90 | -0.090303 | -0.022878 | 0.090498 | 0.023002
103 | 104 | 1.4256 | 0.91239 | 2.394e-09 | 0 | 0 | 0 | 0 | 0 | 1 | -90 | 90 | -0.11493 | -0.029069 | 0.11513 | 0.029198
32 | 61 | 0.74836 | 0.47895 | 1.2567e-09 | 0 | 0 | 0 | 0 | 0 | 1 | -90 | 90 | -0.004431 | -0.0011105 | 0.0044312 | 0.0011105
61 | 60 | 1.9381 | 1.2404 | 3.2546e-09 | 0 | 0 | 0 | 0 | 0 | 1 | -90 | 90 | -0.010532 | -0.0026396 | 0.010535 | 0.0026408
111 | 110 | 0.76615 | 0.49034 | 1.2866e-09 | 0 | 0 | 0 | 0 | 0 | 1 | -90 | 90 | -0.073873 | -0.018662 | 0.073919 | 0.018691
60 | 41 | 2.1185 | 1.3558 | 3.5575e-09 | 0 | 0 | 0 | 0 | 0 | 1 | -90 | 90 | -0.015708 | -0.0039374 | 0.015714 | 0.0039408
37 | 39 | 0.95057 | 0.60837 | 1.5963e-09 | 0 | 0 | 0 | 0 | 0 | 1 | -90 | 90 | 0.079227 | 0.019899 | -0.079161 | -0.019857
39 | 41 | 0.66313 | 0.4244 | 1.1136e-09 | 0 | 0 | 0 | 0 | 0 | 1 | -90 | 90 | 0.072676 | 0.018232 | -0.072637 | -0.018207
45 | 141 | 0.20328 | 0.1301 | 3.4136e-10 | 0 | 0 | 0 | 0 | 0 | 1 | -90 | 90 | 0.0030542 | 0.00076543 | -0.0030542 | -0.00076545
45 | 94 | 2.6591 | 1.7019 | 4.4654e-09 | 0 | 0 | 0 | 0 | 0 | 1 | -90 | 90 | -0.0088597 | -0.0022202 | 0.008862 | 0.0022212
94 | 86 | 0.20805 | 0.13315 | 3.4937e-10 | 0 | 0 | 0 | 0 | 0 | 1 | -90 | 90 | -0.011923 | -0.0029883 | 0.011924 | 0.0029884
94 | 92 | 1.5353 | 0.9826 | 2.5782e-09 | 0 | 0 | 0 | 0 | 0 | 1 | -90 | 90 | 0.0030613 | 0.00076705 | -0.0030612 | -0.0007672
86 | 91 | 0.93232 | 0.59669 | 1.5656e-09 | 0 | 0 | 0 | 0 | 0 | 1 | -90 | 90 | 0.0074833 | 0.001875 | -0.0074827 | -0.0018748
86 | 85 | 0.27703 | 0.1773 | 4.6521e-10 | 0 | 0 | 0 | 0 | 0 | 1 | -90 | 90 | -0.019407 | -0.0048635 | 0.019408 | 0.0048641
46 | 47 | 0.3919 | 0.25081 | 1.9743e-09 | 0 | 0 | 0 | 0 | 0 | 1 | -90 | 90 | -0.33314 | -0.085296 | 0.33361 | 0.085594
46 | 48 | 0.22152 | 0.14177 | 1.116e-09 | 0 | 0 | 0 | 0 | 0 | 1 | -90 | 90 | 0.32957 | 0.084401 | -0.32931 | -0.084236
47 | 49 | 0.097504 | 0.062402 | 4.912e-10 | 0 | 0 | 0 | 0 | 0 | 1 | -90 | 90 | -0.33898 | -0.086941 | 0.3391 | 0.087017
48 | 50 | 1.3503 | 0.86422 | 2.2676e-09 | 0 | 0 | 0 | 0 | 0 | 1 | -90 | 90 | 0.10946 | 0.027951 | -0.10928 | -0.02784
48 | 51 | 0.0048533 | 0.0031061 | 2.445e-11 | 0 | 0 | 0 | 0 | 0 | 1 | -90 | 90 | 0.21986 | 0.056285 | -0.21985 | -0.056284
49 | 57 | 0.22945 | 0.14685 | 1.1559e-09 | 0 | 0 | 0 | 0 | 0 | 1 | -90 | 90 | -0.3427 | -0.087918 | 0.34299 | 0.088103
50 | 82 | 0.22861 | 0.14631 | 3.839e-10 | 0 | 0 | 0 | 0 | 0 | 1 | -90 | 90 | 0.10787 | 0.027485 | -0.10784 | -0.027466
51 | 93 | 0.2671 | 0.17094 | 1.3456e-09 | 0 | 0 | 0 | 0 | 0 | 1 | -90 | 90 | 0.21628 | 0.055389 | -0.21615 | -0.055303
57 | 58 | 1.3424 | 0.85913 | 2.2542e-09 | 0 | 0 | 0 | 0 | 0 | 1 | -90 | 90 | 0.13288 | 0.033795 | -0.13262 | -0.033634
82 | 81 | 1.8684 | 1.1958 | 3.1375e-09 | 0 | 0 | 0 | 0 | 0 | 1 | -90 | 90 | 0.10541 | 0.026858 | -0.10519 | -0.026715
93 | 95 | 0.12982 | 0.083083 | 6.54e-10 | 0 | 0 | 0 | 0 | 0 | 1 | -90 | 90 | 0.21615 | 0.055303 | -0.21609 | -0.055262
58 | 59 | 0.57908 | 0.37061 | 9.7244e-10 | 0 | 0 | 0 | 0 | 0 | 1 | -90 | 90 | 0.1285 | 0.032601 | -0.1284 | -0.032536
81 | 66 | 0.12453 | 0.079701 | 2.0912e-10 | 0 | 0 | 0 | 0 | 0 | 1 | -90 | 90 | 0.10297 | 0.026161 | -0.10296 | -0.026151
95 | 126 | 0.34995 | 0.22397 | 1.763e-09 | 0 | 0 | 0 | 0 | 0 | 1 | -90 | 90 | 0.21609 | 0.055262 | -0.21591 | -0.055149
78 | 79 | 1.0832 | 0.69328 | 1.8191e-09 | 0 | 0 | 0 | 0 | 0 | 1 | -90 | 90 | -0.0016716 | -0.00041894 | 0.0016716 | 0.00041878
79 | 80 | 0.3693 | 0.23635 | 6.2016e-10 | 0 | 0 | 0 | 0 | 0 | 1 | -90 | 90 | -0.0034327 | -0.00086015 | 0.0034327 | 0.00086012
106 | 107 | 0.1993 | 0.12755 | 3.3467e-10 | 0 | 0 | 0 | 0 | 0 | 1 | -90 | 90 | 0.002952 | 0.0007398 | -0.0029519 | -0.00073983
106 | 108 | 0.33101 | 0.21185 | 1.6676e-09 | 0 | 0 | 0 | 0 | 0 | 1 | -90 | 90 | -0.18929 | -0.0483 | 0.18942 | 0.048382
59 | 122 | 1.416 | 0.90623 | 2.3778e-09 | 0 | 0 | 0 | 0 | 0 | 1 | -90 | 90 | 0.010343 | 0.0025926 | -0.010341 | -0.0025918
59 | 104 | 0.21222 | 0.13582 | 3.5638e-10 | 0 | 0 | 0 | 0 | 0 | 1 | -90 | 90 | 0.11806 | 0.029943 | -0.11803 | -0.029923
122 | 125 | 0.18035 | 0.11542 | 3.0286e-10 | 0 | 0 | 0 | 0 | 0 | 1 | -90 | 90 | 0.0072637 | 0.0018205 | -0.0072636 | -0.0018204
62 | 63 | 0.73866 | 0.47274 | 1.2404e-09 | 0 | 0 | 0 | 0 | 0 | 1 | -90 | 90 | 0.090155 | 0.022883 | -0.09009 | -0.022841
62 | 64 | 0.79703 | 0.5101 | 1.3384e-09 | 0 | 0 | 0 | 0 | 0 | 1 | -90 | 90 | -0.091783 | -0.023291 | 0.091856 | 0.023337
63 | 65 | 0.00054025 | 0.00034576 | 9.0723e-13 | 0 | 0 | 0 | 0 | 0 | 1 | -90 | 90 | 0.088177 | 0.022362 | -0.088177 | -0.022362
64 | 66 | 0.731 | 0.46784 | 1.2275e-09 | 0 | 0 | 0 | 0 | 0 | 1 | -90 | 90 | -0.10133 | -0.025712 | 0.10141 | 0.025763
64 | 67 | 0.53775 | 0.34416 | 9.0303e-10 | 0 | 0 | 0 | 0 | 0 | 1 | -90 | 90 | 0.0094733 | 0.0023742 | -0.0094728 | -0.002374
65 | 75 | 1.114 | 0.71297 | 1.8707e-09 | 0 | 0 | 0 | 0 | 0 | 1 | -90 | 90 | 0.086251 | 0.021879 | -0.086161 | -0.021822
67 | 96 | 0.7378 | 0.47219 | 1.239e-09 | 0 | 0 | 0 | 0 | 0 | 1 | -90 | 90 | 0.0078398 | 0.0019647 | -0.0078393 | -0.0019645
75 | 74 | 0.21728 | 0.13906 | 3.6487e-10 | 0 | 0 | 0 | 0 | 0 | 1 | -90 | 90 | 0.083906 | 0.021256 | -0.083889 | -0.021246
96 | 80 | 1.1213 | 0.71761 | 1.8829e-09 | 0 | 0 | 0 | 0 | 0 | 1 | -90 | 90 | 0.0062152 | 0.0015575 | -0.0062148 | -0.0015574
74 | 76 | 0.59279 | 0.37938 | 9.9545e-10 | 0 | 0 | 0 | 0 | 0 | 1 | -90 | 90 | 0.08197 | 0.020765 | -0.081927 | -0.020737
90 | 89 | 1.6566 | 1.0602 | 2.7819e-09 | 0 | 0 | 0 | 0 | 0 | 1 | -90 | 90 | -0.0015655 | -0.00039235 | 0.0015655 | 0.00039211
89 | 91 | 2.5013 | 1.6008 | 4.2003e-09 | 0 | 0 | 0 | 0 | 0 | 1 | -90 | 90 | -0.0028807 | -0.00072173 | 0.002881 | 0.00072147
108 | 119 | 0.17821 | 0.11406 | 8.9781e-10 | 0 | 0 | 0 | 0 | 0 | 1 | -90 | 90 | -0.19373 | -0.049461 | 0.1938 | 0.049507
76 | 77 | 0.95037 | 0.60824 | 1.5959e-09 | 0 | 0 | 0 | 0 | 0 | 1 | -90 | 90 | 0.08011 | 0.020282 | -0.080043 | -0.020239
77 | 137 | 0.75164 | 0.48105 | 1.2622e-09 | 0 | 0 | 0 | 0 | 0 | 1 | -90 | 90 | 0.0041179 | 0.001032 | -0.0041177 | -0.001032
77 | 112 | 0.41953 | 0.2685 | 7.0451e-10 | 0 | 0 | 0 | 0 | 0 | 1 | -90 | 90 | 0.075926 | 0.019207 | -0.075899 | -0.019191
112 | 110 | 0.12918 | 0.082674 | 2.1692e-10 | 0 | 0 | 0 | 0 | 0 | 1 | -90 | 90 | 0.075899 | 0.019191 | -0.075891 | -0.019185
85 | 88 | 0.87132 | 0.55764 | 1.4632e-09 | 0 | 0 | 0 | 0 | 0 | 1 | -90 | 90 | -0.051569 | -0.012936 | 0.051594 | 0.012953
88 | 100 | 0.749 | 0.47936 | 1.2578e-09 | 0 | 0 | 0 | 0 | 0 | 1 | -90 | 90 | -0.056843 | -0.014268 | 0.05687 | 0.014285
87 | 97 | 1.257 | 0.80447 | 2.1108e-09 | 0 | 0 | 0 | 0 | 0 | 1 | -90 | 90 | -0.0087997 | -0.0022054 | 0.0088007 | 0.0022059
97 | 98 | 2.9001 | 1.8561 | 4.8701e-09 | 0 | 0 | 0 | 0 | 0 | 1 | -90 | 90 | -0.017624 | -0.0044172 | 0.017634 | 0.004423
100 | 101 | 1.8062 | 1.156 | 3.0331e-09 | 0 | 0 | 0 | 0 | 0 | 1 | -90 | 90 | -0.059373 | -0.014913 | 0.059444 | 0.014958
101 | 102 | 1.7127 | 1.0961 | 2.876e-09 | 0 | 0 | 0 | 0 | 0 | 1 | -90 | 90 | -0.063793 | -0.016048 | 0.06387 | 0.016097
126 | 120 | 0.11473 | 0.07343 | 5.7801e-10 | 0 | 0 | 0 | 0 | 0 | 1 | -90 | 90 | 0.20555 | 0.052552 | -0.2055 | -0.052519
120 | 127 | 0.20547 | 0.1315 | 3.4504e-10 | 0 | 0 | 0 | 0 | 0 | 1 | -90 | 90 | 0.0020286 | 0.00050838 | -0.0020286 | -0.00050841
120 | 118 | 0.10466 | 0.066981 | 5.2725e-10 | 0 | 0 | 0 | 0 | 0 | 1 | -90 | 90 | 0.20347 | 0.052011 | -0.20342 | -0.051981
119 | 121 | 0.2025 | 0.1296 | 3.4005e-10 | 0 | 0 | 0 | 0 | 0 | 1 | -90 | 90 | 0.0016336 | 0.00040938 | -0.0016336 | -0.00040941
119 | 117 | 0.083639 | 0.053529 | 4.2136e-10 | 0 | 0 | 0 | 0 | 0 | 1 | -90 | 90 | -0.19543 | -0.049917 | 0.19547 | 0.049939
117 | 118 | 0.29242 | 0.18715 | 1.4732e-09 | 0 | 0 | 0 | 0 | 0 | 1 | -90 | 90 | -0.19976 | -0.051015 | 0.19989 | 0.051096
128 | 129 | 0.91141 | 0.5833 | 1.5305e-09 | 0 | 0 | 0 | 0 | 0 | 1 | -90 | 90 | 0.0094228 | 0.0023618 | -0.009422 | -0.0023614
128 | 130 | 0.63944 | 0.40924 | 1.0738e-09 | 0 | 0 | 0 | 0 | 0 | 1 | -90 | 90 | -0.018676 | -0.0046808 | 0.018678 | 0.0046822
130 | 131 | 0.47583 | 0.30453 | 7.9904e-10 | 0 | 0 | 0 | 0 | 0 | 1 | -90 | 90 | -0.02806 | -0.0070336 | 0.028065 | 0.0070362