## bus_data
BUS_I | BUS_TYPE | Pd | Qd | Gs | Bs | area | Vm | Va | baseKV | zone | Vmax | Vmin
1 | 1 | 0.0044068 | 0.0011045 | 0 | 0 | 1 | 0.99977 | -0.0044202 | 0.4 | 1 | 1.1 | 0.9
2 | 3 | 0 | 0 | 0 | 0 | 1 | 1 | 0 | 0.4 | 1 | 1.1 | 0.9
3 | 1 | 0 | 0 | 0 | 0 | 1 | 0.99968 | -0.0061388 | 0.4 | 1 | 1.1 | 0.9
4 | 1 | 0 | 0 | 0 | 0 | 1 | 0.99991 | -0.0017925 | 0.4 | 1 | 1.1 | 0.9
5 | 1 | 0.0027816 | 0.00069712 | 0 | 0 | 1 | 0.9999 | -0.0019726 | 0.4 | 1 | 1.1 | 0.9
11 | 1 | 0.0013406 | 0.00033599 | 0 | 0 | 1 | 0.99449 | -0.10587 | 0.4 | 1 | 1.1 | 0.9
6 | 1 | 0 | 0 | 0 | 0 | 1 | 0.99965 | -0.0067681 | 0.4 | 1 | 1.1 | 0.9
7 | 1 | 0.0018654 | 0.00046751 | 0 | 0 | 1 | 0.99963 | -0.0070283 | 0.4 | 1 | 1.1 | 0.9
17 | 1 | 0 | 0 | 0 | 0 | 1 | 0.9997 | -0.0058391 | 0.4 | 1 | 1.1 | 0.9
12 | 1 | 0 | 0 | 0 | 0 | 1 | 0.99421 | -0.11116 | 0.4 | 1 | 1.1 | 0.9
13 | 1 | 0 | 0 | 0 | 0 | 1 | 0.99147 | -0.16424 | 0.4 | 1 | 1.1 | 0.9
15 | 1 | 0.00044582 | 0.00011173 | 0 | 0 | 1 | 0.99146 | -0.16436 | 0.4 | 1 | 1.1 | 0.9
14 | 1 | 0.0096642 | 0.0024221 | 0 | 0 | 1 | 0.99123 | -0.16893 | 0.4 | 1 | 1.1 | 0.9
9 | 1 | 0.0016334 | 0.00040938 | 0 | 0 | 1 | 0.99935 | -0.012606 | 0.4 | 1 | 1.1 | 0.9
10 | 1 | 0.0016431 | 0.00041179 | 0 | 0 | 1 | 0.99962 | -0.0072964 | 0.4 | 1 | 1.1 | 0.9
16 | 1 | 0.00081649 | 0.00020463 | 0 | 0 | 1 | 0.9996 | -0.007795 | 0.4 | 1 | 1.1 | 0.9
8 | 1 | 0.00097513 | 0.00024439 | 0 | 0 | 1 | 0.99933 | -0.012876 | 0.4 | 1 | 1.1 | 0.9

## generator_data
GEN_BUS | PG | QG | QMAX | QMIN | VG | MBASE | GEN_STATUS | PMAX | PMIN
2 | 0.025665 | 0.0064463 | 10 | -10 | 1 | 100 | 1 | 10 | 0

## branch_data
F_BUS | T_BUS | BR_R | BR_X | BR_B | RATE_A | RATE_B | RATE_C | TAP | SHIFT | BR_STATUS | ANGMIN | ANGMAX | P_in | Q_in | P_out | Q_out
1 | 2 | 1.881 | 1.2038 | 3.1587e-09 | 0 | 0 | 0 | 0 | 0 | 1 | -90 | 90 | -0.010525 | -0.0026359 | 0.010528 | 0.002637
1 | 3 | 1.2573 | 0.8047 | 2.1114e-09 | 0 | 0 | 0 | 0 | 0 | 1 | -90 | 90 | 0.0061185 | 0.0015314 | -0.006118 | -0.0015313
2 | 4 | 9.6488 | 6.1752 | 1.6203e-08 | 0 | 0 | 0 | 0 | 0 | 1 | -90 | 90 | 0.00081679 | 0.00019772 | -0.00081672 | -0.0001993
2 | 5 | 3.1776 | 2.0337 | 5.3361e-09 | 0 | 0 | 0 | 0 | 0 | 1 | -90 | 90 | 0.0027818 | 0.00069676 | -0.0027816 | -0.00069712
2 | 11 | 41.1376 | 26.3281 | 6.9081e-08 | 0 | 0 | 0 | 0 | 0 | 1 | -90 | 90 | 0.011539 | 0.0029149 | -0.011481 | -0.0028845
3 | 6 | 1.0784 | 0.6902 | 1.811e-09 | 0 | 0 | 0 | 0 | 0 | 1 | -90 | 90 | 0.0026094 | 0.00065222 | -0.0026093 | -0.00065235
3 | 7 | 1.1355 | 0.7267 | 1.9068e-09 | 0 | 0 | 0 | 0 | 0 | 1 | -90 | 90 | 0.0035086 | 0.0008791 | -0.0035085 | -0.00087919
4 | 17 | 21.9552 | 14.0513 | 3.6869e-08 | 0 | 0 | 0 | 0 | 0 | 1 | -90 | 90 | 0.00081672 | 0.0001993 | -0.00081657 | -0.00020288
11 | 12 | 2.3182 | 1.4837 | 3.8929e-09 | 0 | 0 | 0 | 0 | 0 | 1 | -90 | 90 | 0.01014 | 0.0025485 | -0.010138 | -0.0025472
6 | 9 | 10.0118 | 6.4075 | 1.6812e-08 | 0 | 0 | 0 | 0 | 0 | 1 | -90 | 90 | 0.0026093 | 0.00065235 | -0.0026086 | -0.00065357
7 | 10 | 0.73066 | 0.46762 | 1.227e-09 | 0 | 0 | 0 | 0 | 0 | 1 | -90 | 90 | 0.0016431 | 0.00041168 | -0.0016431 | -0.00041179
17 | 16 | 10.6995 | 6.8477 | 1.7967e-08 | 0 | 0 | 0 | 0 | 0 | 1 | -90 | 90 | 0.00081657 | 0.00020288 | -0.00081649 | -0.00020463
12 | 13 | 23.1841 | 14.8378 | 3.8932e-08 | 0 | 0 | 0 | 0 | 0 | 1 | -90 | 90 | 0.010138 | 0.0025472 | -0.010112 | -0.0025346
13 | 15 | 1.1483 | 0.73489 | 1.9282e-09 | 0 | 0 | 0 | 0 | 0 | 1 | -90 | 90 | 0.00044582 | 0.00011154 | -0.00044582 | -0.00011173
13 | 14 | 2.1377 | 1.3681 | 3.5897e-09 | 0 | 0 | 0 | 0 | 0 | 1 | -90 | 90 | 0.0096663 | 0.0024231 | -0.0096642 | -0.0024221
9 | 8 | 1.2389 | 0.79288 | 2.0804e-09 | 0 | 0 | 0 | 0 | 0 | 1 | -90 | 90 | 0.00097514 | 0.00024419 | -0.00097513 | -0.00024439