## bus_data
BUS_I | BUS_TYPE | Pd | Qd | Gs | Bs | area | Vm | Va | baseKV | zone | Vmax | Vmin
1 | 1 | 0.020674 | 0.0051815 | 0 | 0 | 1 | 0.99866 | -0.025765 | 0.4 | 1 | 1.1 | 0.9
2 | 1 | 0.0022397 | 0.00056133 | 0 | 0 | 1 | 0.99865 | -0.026014 | 0.4 | 1 | 1.1 | 0.9
3 | 1 | 0 | 0 | 0 | 0 | 1 | 0.99946 | -0.010311 | 0.4 | 1 | 1.1 | 0.9
5 | 3 | 0 | 0 | 0 | 0 | 1 | 1 | 0 | 0.4 | 1 | 1.1 | 0.9
14 | 1 | 0 | 0 | 0 | 0 | 1 | 0.99895 | -0.020152 | 0.4 | 1 | 1.1 | 0.9
22 | 1 | 0.00019376 | 4.8561e-05 | 0 | 0 | 1 | 0.99996 | -0.00075082 | 0.4 | 1 | 1.1 | 0.9
10 | 1 | 0 | 0 | 0 | 0 | 1 | 0.99885 | -0.022273 | 0.4 | 1 | 1.1 | 0.9
12 | 1 | 0.00020573 | 5.1561e-05 | 0 | 0 | 1 | 0.99893 | -0.020558 | 0.4 | 1 | 1.1 | 0.9
21 | 1 | 0.00061324 | 0.00015369 | 0 | 0 | 1 | 0.99989 | -0.0020922 | 0.4 | 1 | 1.1 | 0.9
6 | 1 | 0.00047746 | 0.00011966 | 0 | 0 | 1 | 0.99875 | -0.024108 | 0.4 | 1 | 1.1 | 0.9
7 | 1 | 0 | 0 | 0 | 0 | 1 | 0.99876 | -0.024022 | 0.4 | 1 | 1.1 | 0.9
16 | 1 | 0.00041304 | 0.00010352 | 0 | 0 | 1 | 0.99875 | -0.024155 | 0.4 | 1 | 1.1 | 0.9
19 | 1 | 0.0020534 | 0.00051463 | 0 | 0 | 1 | 0.99984 | -0.0031158 | 0.4 | 1 | 1.1 | 0.9
20 | 1 | 0.00030631 | 7.6768e-05 | 0 | 0 | 1 | 0.99985 | -0.0029391 | 0.4 | 1 | 1.1 | 0.9
15 | 1 | 0.00026655 | 6.6803e-05 | 0 | 0 | 1 | 0.99871 | -0.024907 | 0.4 | 1 | 1.1 | 0.9
11 | 1 | 0.00019696 | 4.9362e-05 | 0 | 0 | 1 | 0.99892 | -0.020805 | 0.4 | 1 | 1.1 | 0.9
13 | 1 | 0.0010474 | 0.00026251 | 0 | 0 | 1 | 0.99892 | -0.020835 | 0.4 | 1 | 1.1 | 0.9
17 | 1 | 0.0020713 | 0.00051911 | 0 | 0 | 1 | 0.99869 | -0.025265 | 0.4 | 1 | 1.1 | 0.9
18 | 1 | 0.00092589 | 0.00023205 | 0 | 0 | 1 | 0.99868 | -0.025512 | 0.4 | 1 | 1.1 | 0.9

## generator_data
GEN_BUS | PG | QG | QMAX | QMIN | VG | MBASE | GEN_STATUS | PMAX | PMIN
5 | 0.03172 | 0.0079545 | 10 | -10 | 1 | 100 | 1 | 10 | 0

## branch_data
F_BUS | T_BUS | BR_R | BR_X | BR_B | RATE_A | RATE_B | RATE_C | TAP | SHIFT | BR_STATUS | ANGMIN | ANGMAX | P_in | Q_in | P_out | Q_out
1 | 2 | 0.49658 | 0.31781 | 8.3389e-10 | 0 | 0 | 0 | 0 | 0 | 1 | -90 | 90 | 0.0022398 | 0.00056126 | -0.0022397 | -0.00056133
1 | 3 | 3.0173 | 1.9311 | 5.0669e-09 | 0 | 0 | 0 | 0 | 0 | 1 | -90 | 90 | -0.022914 | -0.0057427 | 0.022931 | 0.005753
3 | 5 | 2.0157 | 1.2901 | 3.3849e-09 | 0 | 0 | 0 | 0 | 0 | 1 | -90 | 90 | -0.022931 | -0.005753 | 0.022942 | 0.0057599
5 | 14 | 16.0582 | 10.2773 | 2.6966e-08 | 0 | 0 | 0 | 0 | 0 | 1 | -90 | 90 | 0.0056107 | 0.0014015 | -0.0056053 | -0.0014008
5 | 22 | 1.0621 | 0.67972 | 1.7835e-09 | 0 | 0 | 0 | 0 | 0 | 1 | -90 | 90 | 0.0031671 | 0.00079307 | -0.003167 | -0.00079317
14 | 10 | 2.2774 | 1.4575 | 3.8244e-09 | 0 | 0 | 0 | 0 | 0 | 1 | -90 | 90 | 0.0041552 | 0.0010377 | -0.0041548 | -0.0010378
14 | 12 | 1.2518 | 0.80113 | 2.102e-09 | 0 | 0 | 0 | 0 | 0 | 1 | -90 | 90 | 0.0014501 | 0.00036308 | -0.0014501 | -0.00036327
22 | 21 | 2.0213 | 1.2936 | 3.3943e-09 | 0 | 0 | 0 | 0 | 0 | 1 | -90 | 90 | 0.0029733 | 0.00074461 | -0.0029731 | -0.00074483
10 | 16 | 2.2876 | 1.4641 | 3.8416e-09 | 0 | 0 | 0 | 0 | 0 | 1 | -90 | 90 | 0.0036773 | 0.00092097 | -0.0036769 | -0.00092114
10 | 7 | 16.2545 | 10.4029 | 2.7296e-08 | 0 | 0 | 0 | 0 | 0 | 1 | -90 | 90 | 0.0004775 | 0.00011683 | -0.00047746 | -0.00011953
12 | 11 | 0.88812 | 0.5684 | 1.4914e-09 | 0 | 0 | 0 | 0 | 0 | 1 | -90 | 90 | 0.0012444 | 0.00031171 | -0.0012444 | -0.00031185
21 | 20 | 1.608 | 1.0291 | 2.7002e-09 | 0 | 0 | 0 | 0 | 0 | 1 | -90 | 90 | 0.0023598 | 0.00059114 | -0.0023597 | -0.00059135
6 | 7 | 0.80085 | 0.51255 | 1.3448e-09 | 0 | 0 | 0 | 0 | 0 | 1 | -90 | 90 | -0.00047746 | -0.00011966 | 0.00047746 | 0.00011953
16 | 15 | 1.0303 | 0.65937 | 1.7301e-09 | 0 | 0 | 0 | 0 | 0 | 1 | -90 | 90 | 0.0032639 | 0.00081762 | -0.0032638 | -0.00081772
19 | 20 | 0.38541 | 0.24667 | 6.4721e-10 | 0 | 0 | 0 | 0 | 0 | 1 | -90 | 90 | -0.0020534 | -0.00051463 | 0.0020534 | 0.00051458
15 | 17 | 0.53349 | 0.34143 | 8.9587e-10 | 0 | 0 | 0 | 0 | 0 | 1 | -90 | 90 | 0.0029972 | 0.00075091 | -0.0029972 | -0.00075097
11 | 13 | 0.12538 | 0.080244 | 2.1055e-10 | 0 | 0 | 0 | 0 | 0 | 1 | -90 | 90 | 0.0010474 | 0.00026249 | -0.0010474 | -0.00026251
17 | 18 | 1.1939 | 0.76411 | 2.0049e-09 | 0 | 0 | 0 | 0 | 0 | 1 | -90 | 90 | 0.0009259 | 0.00023186 | -0.00092589 | -0.00023205