## bus_data
BUS_I | BUS_TYPE | Pd | Qd | Gs | Bs | area | Vm | Va | baseKV | zone | Vmax | Vmin
1 | 1 | 0.0013355 | 0.00033472 | 0 | 0 | 1 | 0.99149 | -0.16354 | 0.4 | 1 | 1.1 | 0.9
2 | 1 | 0 | 0 | 0 | 0 | 1 | 0.99151 | -0.16331 | 0.4 | 1 | 1.1 | 0.9
3 | 1 | 0.00027849 | 6.9795e-05 | 0 | 0 | 1 | 0.99154 | -0.16264 | 0.4 | 1 | 1.1 | 0.9
10 | 1 | 0.0018597 | 0.00046608 | 0 | 0 | 1 | 0.99186 | -0.15638 | 0.4 | 1 | 1.1 | 0.9
11 | 1 | 0.00056411 | 0.00014138 | 0 | 0 | 1 | 0.99195 | -0.15473 | 0.4 | 1 | 1.1 | 0.9
4 | 1 | 0.00067802 | 0.00016993 | 0 | 0 | 1 | 0.99241 | -0.14571 | 0.4 | 1 | 1.1 | 0.9
6 | 1 | 0 | 0 | 0 | 0 | 1 | 0.99243 | -0.14541 | 0.4 | 1 | 1.1 | 0.9
8 | 1 | 0 | 0 | 0 | 0 | 1 | 0.99216 | -0.15057 | 0.4 | 1 | 1.1 | 0.9
9 | 1 | 0 | 0 | 0 | 0 | 1 | 0.99261 | -0.14186 | 0.4 | 1 | 1.1 | 0.9
7 | 1 | 0 | 0 | 0 | 0 | 1 | 0.99267 | -0.14071 | 0.4 | 1 | 1.1 | 0.9
19 | 1 | 0.00018543 | 4.6472e-05 | 0 | 0 | 1 | 0.99274 | -0.1394 | 0.4 | 1 | 1.1 | 0.9
12 | 1 | 0 | 0 | 0 | 0 | 1 | 0.99196 | -0.15453 | 0.4 | 1 | 1.1 | 0.9
15 | 1 | 0 | 0 | 0 | 0 | 1 | 0.99214 | -0.151 | 0.4 | 1 | 1.1 | 0.9
13 | 1 | 0.0001233 | 3.0901e-05 | 0 | 0 | 1 | 0.99209 | -0.15185 | 0.4 | 1 | 1.1 | 0.9
17 | 1 | 0.0001063 | 2.6642e-05 | 0 | 0 | 1 | 0.99258 | -0.14248 | 0.4 | 1 | 1.1 | 0.9
20 | 1 | 0.00012681 | 3.1781e-05 | 0 | 0 | 1 | 0.99276 | -0.13889 | 0.4 | 1 | 1.1 | 0.9
26 | 1 | 0.00095628 | 0.00023967 | 0 | 0 | 1 | 0.99194 | -0.15489 | 0.4 | 1 | 1.1 | 0.9
25 | 1 | 0.00038007 | 9.5255e-05 | 0 | 0 | 1 | 0.99214 | -0.15101 | 0.4 | 1 | 1.1 | 0.9
14 | 1 | 0 | 0 | 0 | 0 | 1 | 0.99182 | -0.1571 | 0.4 | 1 | 1.1 | 0.9
16 | 1 | 0 | 0 | 0 | 0 | 1 | 0.99168 | -0.1599 | 0.4 | 1 | 1.1 | 0.9
18 | 1 | 0.00049509 | 0.00012408 | 0 | 0 | 1 | 0.99258 | -0.14252 | 0.4 | 1 | 1.1 | 0.9
27 | 1 | 0.0002921 | 7.3208e-05 | 0 | 0 | 1 | 0.99193 | -0.15504 | 0.4 | 1 | 1.1 | 0.9
28 | 1 | 0.00030004 | 7.5197e-05 | 0 | 0 | 1 | 0.99163 | -0.16092 | 0.4 | 1 | 1.1 | 0.9
29 | 1 | 0 | 0 | 0 | 0 | 1 | 0.9916 | -0.16148 | 0.4 | 1 | 1.1 | 0.9
21 | 1 | 0 | 0 | 0 | 0 | 1 | 0.99392 | -0.11651 | 0.4 | 1 | 1.1 | 0.9
22 | 1 | 0.0064946 | 0.0016277 | 0 | 0 | 1 | 0.99357 | -0.12327 | 0.4 | 1 | 1.1 | 0.9
23 | 1 | 0.00017272 | 4.3288e-05 | 0 | 0 | 1 | 0.99466 | -0.1022 | 0.4 | 1 | 1.1 | 0.9
45 | 1 | 0 | 0 | 0 | 0 | 1 | 0.99537 | -0.088432 | 0.4 | 1 | 1.1 | 0.9
92 | 1 | 0 | 0 | 0 | 0 | 1 | 0.9905 | -0.1822 | 0.4 | 1 | 1.1 | 0.9
42 | 1 | 0 | 0 | 0 | 0 | 1 | 0.99574 | -0.081362 | 0.4 | 1 | 1.1 | 0.9
30 | 1 | 0.0003396 | 8.5112e-05 | 0 | 0 | 1 | 0.99153 | -0.16283 | 0.4 | 1 | 1.1 | 0.9
34 | 1 | 0 | 0 | 0 | 0 | 1 | 0.99145 | -0.16443 | 0.4 | 1 | 1.1 | 0.9
31 | 1 | 0.00024008 | 6.017e-05 | 0 | 0 | 1 | 0.99142 | -0.16493 | 0.4 | 1 | 1.1 | 0.9
35 | 1 | 0 | 0 | 0 | 0 | 1 | 0.99143 | -0.16485 | 0.4 | 1 | 1.1 | 0.9
36 | 1 | 0.0016387 | 0.0004107 | 0 | 0 | 1 | 0.99144 | -0.16451 | 0.4 | 1 | 1.1 | 0.9
32 | 1 | 0.00060972 | 0.00015281 | 0 | 0 | 1 | 0.99143 | -0.16467 | 0.4 | 1 | 1.1 | 0.9
33 | 1 | 0.00019712 | 4.9403e-05 | 0 | 0 | 1 | 0.99143 | -0.1648 | 0.4 | 1 | 1.1 | 0.9
37 | 1 | 0.041503 | 0.010402 | 0 | 0 | 1 | 0.98967 | -0.19847 | 0.4 | 1 | 1.1 | 0.9
89 | 1 | 0.0048615 | 0.0012184 | 0 | 0 | 1 | 0.99206 | -0.15229 | 0.4 | 1 | 1.1 | 0.9
38 | 1 | 0.0082411 | 0.0020654 | 0 | 0 | 1 | 0.99011 | -0.19037 | 0.4 | 1 | 1.1 | 0.9
49 | 1 | 0.0044405 | 0.0011129 | 0 | 0 | 1 | 0.99056 | -0.18145 | 0.4 | 1 | 1.1 | 0.9
46 | 1 | 0.0030595 | 0.00076678 | 0 | 0 | 1 | 0.99384 | -0.11777 | 0.4 | 1 | 1.1 | 0.9
47 | 1 | 0.0047993 | 0.0012028 | 0 | 0 | 1 | 0.9908 | -0.17692 | 0.4 | 1 | 1.1 | 0.9
39 | 1 | 0.02547 | 0.0063833 | 0 | 0 | 1 | 0.99211 | -0.15148 | 0.4 | 1 | 1.1 | 0.9
40 | 3 | 0.019805 | 0.0049636 | 0 | 0 | 1 | 1 | 0 | 0.4 | 1 | 1.1 | 0.9
41 | 1 | 0 | 0 | 0 | 0 | 1 | 0.99182 | -0.15708 | 0.4 | 1 | 1.1 | 0.9
43 | 1 | 0.0032286 | 0.00080916 | 0 | 0 | 1 | 0.99108 | -0.17149 | 0.4 | 1 | 1.1 | 0.9
44 | 1 | 0.0022062 | 0.00055293 | 0 | 0 | 1 | 0.9917 | -0.15952 | 0.4 | 1 | 1.1 | 0.9
73 | 1 | 0.0026434 | 0.0006625 | 0 | 0 | 1 | 0.99104 | -0.17228 | 0.4 | 1 | 1.1 | 0.9
52 | 1 | 0.0044367 | 0.0011119 | 0 | 0 | 1 | 0.99147 | -0.16394 | 0.4 | 1 | 1.1 | 0.9
72 | 1 | 0.0021381 | 0.00053587 | 0 | 0 | 1 | 0.99079 | -0.17711 | 0.4 | 1 | 1.1 | 0.9
50 | 1 | 0 | 0 | 0 | 0 | 1 | 0.99135 | -0.16628 | 0.4 | 1 | 1.1 | 0.9
57 | 1 | 0 | 0 | 0 | 0 | 1 | 0.98999 | -0.19213 | 0.4 | 1 | 1.1 | 0.9
91 | 1 | 0.046426 | 0.011635 | 0 | 0 | 1 | 0.98751 | -0.24014 | 0.4 | 1 | 1.1 | 0.9
48 | 1 | 0.0082011 | 0.0020554 | 0 | 0 | 1 | 0.99104 | -0.17231 | 0.4 | 1 | 1.1 | 0.9
54 | 1 | 0.0014494 | 0.00036324 | 0 | 0 | 1 | 0.98959 | -0.19992 | 0.4 | 1 | 1.1 | 0.9
55 | 1 | 0.0020877 | 0.00052323 | 0 | 0 | 1 | 0.98959 | -0.19979 | 0.4 | 1 | 1.1 | 0.9
56 | 1 | 0 | 0 | 0 | 0 | 1 | 0.98979 | -0.19596 | 0.4 | 1 | 1.1 | 0.9
58 | 1 | 0 | 0 | 0 | 0 | 1 | 0.98957 | -0.20025 | 0.4 | 1 | 1.1 | 0.9
93 | 1 | 0.0079178 | 0.0019844 | 0 | 0 | 1 | 0.98921 | -0.20724 | 0.4 | 1 | 1.1 | 0.9
59 | 1 | 0.00036997 | 9.2724e-05 | 0 | 0 | 1 | 0.99009 | -0.19061 | 0.4 | 1 | 1.1 | 0.9
60 | 1 | 0.00033952 | 8.5093e-05 | 0 | 0 | 1 | 0.99007 | -0.19105 | 0.4 | 1 | 1.1 | 0.9
61 | 1 | 0.00025806 | 6.4675e-05 | 0 | 0 | 1 | 0.99013 | -0.19001 | 0.4 | 1 | 1.1 | 0.9
62 | 1 | 0.00030649 | 7.6814e-05 | 0 | 0 | 1 | 0.99003 | -0.19192 | 0.4 | 1 | 1.1 | 0.9
63 | 1 | 0.0015986 | 0.00040065 | 0 | 0 | 1 | 0.99015 | -0.1895 | 0.4 | 1 | 1.1 | 0.9
64 | 1 | 0.00041958 | 0.00010516 | 0 | 0 | 1 | 0.99 | -0.19237 | 0.4 | 1 | 1.1 | 0.9
70 | 1 | 0.00025901 | 6.4915e-05 | 0 | 0 | 1 | 0.99016 | -0.18924 | 0.4 | 1 | 1.1 | 0.9
65 | 1 | 0.00031741 | 7.9549e-05 | 0 | 0 | 1 | 0.98999 | -0.1927 | 0.4 | 1 | 1.1 | 0.9
66 | 1 | 0 | 0 | 0 | 0 | 1 | 0.99022 | -0.18822 | 0.4 | 1 | 1.1 | 0.9
68 | 1 | 0.0023606 | 0.00059162 | 0 | 0 | 1 | 0.99016 | -0.18932 | 0.4 | 1 | 1.1 | 0.9
69 | 1 | 0.00031298 | 7.844e-05 | 0 | 0 | 1 | 0.99018 | -0.18889 | 0.4 | 1 | 1.1 | 0.9
71 | 1 | 0.0022932 | 0.00057473 | 0 | 0 | 1 | 0.99034 | -0.18592 | 0.4 | 1 | 1.1 | 0.9
67 | 1 | 0.00034402 | 8.622e-05 | 0 | 0 | 1 | 0.98983 | -0.19568 | 0.4 | 1 | 1.1 | 0.9
81 | 1 | 0.00026432 | 6.6244e-05 | 0 | 0 | 1 | 0.98984 | -0.19549 | 0.4 | 1 | 1.1 | 0.9
80 | 1 | 0.0013929 | 0.0003491 | 0 | 0 | 1 | 0.99009 | -0.19059 | 0.4 | 1 | 1.1 | 0.9
84 | 1 | 0.00042894 | 0.0001075 | 0 | 0 | 1 | 0.99018 | -0.1889 | 0.4 | 1 | 1.1 | 0.9
87 | 1 | 0.0013812 | 0.00034617 | 0 | 0 | 1 | 0.99044 | -0.18384 | 0.4 | 1 | 1.1 | 0.9
82 | 1 | 0.00031353 | 7.8579e-05 | 0 | 0 | 1 | 0.98985 | -0.1953 | 0.4 | 1 | 1.1 | 0.9
78 | 1 | 0.00029428 | 7.3755e-05 | 0 | 0 | 1 | 0.99005 | -0.19155 | 0.4 | 1 | 1.1 | 0.9
85 | 1 | 0.00031135 | 7.8031e-05 | 0 | 0 | 1 | 0.99017 | -0.18909 | 0.4 | 1 | 1.1 | 0.9
88 | 1 | 0.0027611 | 0.00069201 | 0 | 0 | 1 | 0.99049 | -0.18296 | 0.4 | 1 | 1.1 | 0.9
74 | 1 | 0.0013406 | 0.00033599 | 0 | 0 | 1 | 0.99077 | -0.17745 | 0.4 | 1 | 1.1 | 0.9
75 | 1 | 0.0013471 | 0.0003376 | 0 | 0 | 1 | 0.99061 | -0.18052 | 0.4 | 1 | 1.1 | 0.9
76 | 1 | 0.00032194 | 8.0687e-05 | 0 | 0 | 1 | 0.98998 | -0.1929 | 0.4 | 1 | 1.1 | 0.9
77 | 1 | 0.00033025 | 8.2769e-05 | 0 | 0 | 1 | 0.98995 | -0.19334 | 0.4 | 1 | 1.1 | 0.9
79 | 1 | 0.00035165 | 8.8133e-05 | 0 | 0 | 1 | 0.9899 | -0.1943 | 0.4 | 1 | 1.1 | 0.9
83 | 1 | 0.00026073 | 6.5346e-05 | 0 | 0 | 1 | 0.98987 | -0.19496 | 0.4 | 1 | 1.1 | 0.9
86 | 1 | 0.0006611 | 0.00016569 | 0 | 0 | 1 | 0.99017 | -0.1892 | 0.4 | 1 | 1.1 | 0.9
90 | 1 | 0.015884 | 0.0039808 | 0 | 0 | 1 | 0.98631 | -0.26361 | 0.4 | 1 | 1.1 | 0.9

## generator_data
GEN_BUS | PG | QG | QMAX | QMIN | VG | MBASE | GEN_STATUS | PMAX | PMIN
40 | 0.24925 | 0.063266 | 10 | -10 | 1 | 100 | 1 | 10 | 0

## branch_data
F_BUS | T_BUS | BR_R | BR_X | BR_B | RATE_A | RATE_B | RATE_C | TAP | SHIFT | BR_STATUS | ANGMIN | ANGMAX | P_in | Q_in | P_out | Q_out
1 | 2 | 0.78209 | 0.50054 | 1.3133e-09 | 0 | 0 | 0 | 0 | 0 | 1 | -90 | 90 | -0.0013355 | -0.00033472 | 0.0013355 | 0.0003346
2 | 3 | 2.1995 | 1.4077 | 3.6936e-09 | 0 | 0 | 0 | 0 | 0 | 1 | -90 | 90 | -0.0013355 | -0.0003346 | 0.0013356 | 0.00033426
3 | 10 | 17.0298 | 10.8991 | 2.8598e-08 | 0 | 0 | 0 | 0 | 0 | 1 | -90 | 90 | -0.0016141 | -0.00040406 | 0.0016146 | 0.00040155
10 | 11 | 2.0944 | 1.3404 | 3.517e-09 | 0 | 0 | 0 | 0 | 0 | 1 | -90 | 90 | -0.0034742 | -0.00086764 | 0.0034745 | 0.00086746
11 | 12 | 0.21797 | 0.1395 | 3.6603e-10 | 0 | 0 | 0 | 0 | 0 | 1 | -90 | 90 | -0.0040386 | -0.0010088 | 0.0040387 | 0.0010088
4 | 6 | 1.9418 | 1.2428 | 3.2609e-09 | 0 | 0 | 0 | 0 | 0 | 1 | -90 | 90 | -0.00067802 | -0.00016993 | 0.00067803 | 0.00016961
6 | 8 | 2.4945 | 1.5965 | 4.189e-09 | 0 | 0 | 0 | 0 | 0 | 1 | -90 | 90 | 0.0091211 | 0.0022784 | -0.0091189 | -0.0022774
6 | 9 | 1.5961 | 1.0215 | 2.6803e-09 | 0 | 0 | 0 | 0 | 0 | 1 | -90 | 90 | -0.0097991 | -0.002448 | 0.0098008 | 0.0024488
8 | 12 | 3.2946 | 2.1085 | 5.5325e-09 | 0 | 0 | 0 | 0 | 0 | 1 | -90 | 90 | 0.0052881 | 0.0013212 | -0.0052871 | -0.0013211
8 | 15 | 4.8828 | 3.125 | 8.1996e-09 | 0 | 0 | 0 | 0 | 0 | 1 | -90 | 90 | 0.00038008 | 9.4427e-05 | -0.00038007 | -9.5229e-05
8 | 13 | 1.6297 | 1.043 | 2.7368e-09 | 0 | 0 | 0 | 0 | 0 | 1 | -90 | 90 | 0.0034507 | 0.00086173 | -0.0034505 | -0.00086186
9 | 17 | 4.5327 | 2.9009 | 7.6116e-09 | 0 | 0 | 0 | 0 | 0 | 1 | -90 | 90 | 0.00060141 | 0.00014991 | -0.00060139 | -0.00015065
9 | 7 | 0.48469 | 0.3102 | 8.1392e-10 | 0 | 0 | 0 | 0 | 0 | 1 | -90 | 90 | -0.010402 | -0.0025987 | 0.010403 | 0.002599
7 | 19 | 0.55783 | 0.35701 | 9.3675e-10 | 0 | 0 | 0 | 0 | 0 | 1 | -90 | 90 | -0.010403 | -0.002599 | 0.010403 | 0.0025993
19 | 20 | 0.21108 | 0.13509 | 3.5445e-10 | 0 | 0 | 0 | 0 | 0 | 1 | -90 | 90 | -0.010589 | -0.0026458 | 0.010589 | 0.0026459
12 | 26 | 1.286 | 0.82307 | 2.1596e-09 | 0 | 0 | 0 | 0 | 0 | 1 | -90 | 90 | 0.0012484 | 0.00031232 | -0.0012484 | -0.00031252
15 | 25 | 0.15879 | 0.10163 | 2.6666e-10 | 0 | 0 | 0 | 0 | 0 | 1 | -90 | 90 | 0.00038007 | 9.5229e-05 | -0.00038007 | -9.5256e-05
13 | 14 | 6.9412 | 4.4424 | 1.1656e-08 | 0 | 0 | 0 | 0 | 0 | 1 | -90 | 90 | 0.0033272 | 0.00083096 | -0.0033264 | -0.00083158
17 | 18 | 0.42752 | 0.27361 | 7.1792e-10 | 0 | 0 | 0 | 0 | 0 | 1 | -90 | 90 | 0.00049509 | 0.00012401 | -0.00049509 | -0.00012408
20 | 21 | 9.2201 | 5.9009 | 1.5483e-08 | 0 | 0 | 0 | 0 | 0 | 1 | -90 | 90 | -0.010716 | -0.0026777 | 0.010727 | 0.0026835
26 | 27 | 2.1826 | 1.3969 | 3.6652e-09 | 0 | 0 | 0 | 0 | 0 | 1 | -90 | 90 | 0.00029211 | 7.2849e-05 | -0.0002921 | -7.3208e-05
14 | 16 | 3.711 | 2.375 | 6.2317e-09 | 0 | 0 | 0 | 0 | 0 | 1 | -90 | 90 | 0.0033264 | 0.00083158 | -0.0033259 | -0.00083191
16 | 28 | 1.3468 | 0.86194 | 2.2616e-09 | 0 | 0 | 0 | 0 | 0 | 1 | -90 | 90 | 0.0033259 | 0.00083191 | -0.0033258 | -0.00083203
28 | 29 | 0.82241 | 0.52634 | 1.381e-09 | 0 | 0 | 0 | 0 | 0 | 1 | -90 | 90 | 0.0030257 | 0.00075683 | -0.0030257 | -0.00075691
29 | 30 | 1.9555 | 1.2515 | 3.2838e-09 | 0 | 0 | 0 | 0 | 0 | 1 | -90 | 90 | 0.0030257 | 0.00075691 | -0.0030255 | -0.00075711
21 | 22 | 4.6099 | 2.9504 | 7.7413e-09 | 0 | 0 | 0 | 0 | 0 | 1 | -90 | 90 | 0.0064967 | 0.0016283 | -0.0064946 | -0.0016277
21 | 23 | 3.6768 | 2.3532 | 6.1744e-09 | 0 | 0 | 0 | 0 | 0 | 1 | -90 | 90 | -0.017224 | -0.0043118 | 0.017236 | 0.0043187
23 | 45 | 3.5098 | 2.2463 | 5.8939e-09 | 0 | 0 | 0 | 0 | 0 | 1 | -90 | 90 | -0.017408 | -0.004362 | 0.01742 | 0.0043687
45 | 92 | 5.6169 | 3.5948 | 9.4322e-09 | 0 | 0 | 0 | 0 | 0 | 1 | -90 | 90 | 0.0743 | 0.018825 | -0.073967 | -0.018612
45 | 42 | 0.34445 | 0.22045 | 5.7843e-10 | 0 | 0 | 0 | 0 | 0 | 1 | -90 | 90 | -0.09172 | -0.023193 | 0.091751 | 0.023213
92 | 57 | 3.8079 | 2.4371 | 6.3945e-09 | 0 | 0 | 0 | 0 | 0 | 1 | -90 | 90 | 0.011467 | 0.0028761 | -0.011462 | -0.0028732
92 | 91 | 4.0763 | 2.6088 | 6.8452e-09 | 0 | 0 | 0 | 0 | 0 | 1 | -90 | 90 | 0.062499 | 0.015736 | -0.062327 | -0.015627
42 | 46 | 3.2672 | 2.091 | 5.4865e-09 | 0 | 0 | 0 | 0 | 0 | 1 | -90 | 90 | 0.049678 | 0.012548 | -0.049592 | -0.012493
42 | 40 | 2.5824 | 1.6527 | 8.6731e-09 | 0 | 0 | 0 | 0 | 0 | 1 | -90 | 90 | -0.14143 | -0.035761 | 0.14198 | 0.036115
30 | 34 | 2.6269 | 1.6812 | 4.4113e-09 | 0 | 0 | 0 | 0 | 0 | 1 | -90 | 90 | 0.0026859 | 0.000672 | -0.0026857 | -0.0006723
34 | 36 | 0.2275 | 0.1456 | 3.8203e-10 | 0 | 0 | 0 | 0 | 0 | 1 | -90 | 90 | 0.0016387 | 0.00041067 | -0.0016387 | -0.0004107
34 | 32 | 1.02 | 0.65282 | 1.7129e-09 | 0 | 0 | 0 | 0 | 0 | 1 | -90 | 90 | 0.0010469 | 0.00026163 | -0.0010469 | -0.00026179
31 | 35 | 1.4591 | 0.93381 | 2.4502e-09 | 0 | 0 | 0 | 0 | 0 | 1 | -90 | 90 | -0.00024008 | -6.017e-05 | 0.00024008 | 5.993e-05
35 | 33 | 0.87307 | 0.55877 | 1.4661e-09 | 0 | 0 | 0 | 0 | 0 | 1 | -90 | 90 | -0.00024008 | -5.993e-05 | 0.00024008 | 5.9786e-05
32 | 33 | 1.2577 | 0.80491 | 2.112e-09 | 0 | 0 | 0 | 0 | 0 | 1 | -90 | 90 | 0.0004372 | 0.00010898 | -0.0004372 | -0.00010919
37 | 89 | 4.8961 | 3.1335 | 8.2219e-09 | 0 | 0 | 0 | 0 | 0 | 1 | -90 | 90 | -0.041503 | -0.010402 | 0.041594 | 0.010459
89 | 46 | 3.2909 | 2.1062 | 5.5263e-09 | 0 | 0 | 0 | 0 | 0 | 1 | -90 | 90 | -0.046456 | -0.011678 | 0.046532 | 0.011726
38 | 49 | 4.756 | 3.0438 | 7.9866e-09 | 0 | 0 | 0 | 0 | 0 | 1 | -90 | 90 | -0.0082411 | -0.0020654 | 0.0082446 | 0.0020669
49 | 47 | 1.571 | 1.0055 | 2.6382e-09 | 0 | 0 | 0 | 0 | 0 | 1 | -90 | 90 | -0.012685 | -0.0031798 | 0.012688 | 0.0031813
47 | 48 | 1.1605 | 0.74272 | 1.9488e-09 | 0 | 0 | 0 | 0 | 0 | 1 | -90 | 90 | -0.017487 | -0.0043841 | 0.017491 | 0.0043864
39 | 40 | 7.7635 | 4.9687 | 1.3037e-08 | 0 | 0 | 0 | 0 | 0 | 1 | -90 | 90 | -0.086828 | -0.021785 | 0.087461 | 0.022188
39 | 41 | 0.40309 | 0.25798 | 6.769e-10 | 0 | 0 | 0 | 0 | 0 | 1 | -90 | 90 | 0.061359 | 0.015401 | -0.061342 | -0.015391
41 | 43 | 2.1905 | 1.4019 | 3.6785e-09 | 0 | 0 | 0 | 0 | 0 | 1 | -90 | 90 | 0.028987 | 0.0072716 | -0.028967 | -0.0072593
41 | 44 | 0.33205 | 0.21251 | 5.576e-10 | 0 | 0 | 0 | 0 | 0 | 1 | -90 | 90 | 0.032355 | 0.0081192 | -0.032352 | -0.0081169
43 | 73 | 0.13639 | 0.08729 | 2.2904e-10 | 0 | 0 | 0 | 0 | 0 | 1 | -90 | 90 | 0.025738 | 0.0064501 | -0.025737 | -0.0064495
44 | 52 | 0.64736 | 0.41431 | 1.0871e-09 | 0 | 0 | 0 | 0 | 0 | 1 | -90 | 90 | 0.030145 | 0.007564 | -0.030139 | -0.00756
73 | 72 | 0.91879 | 0.58803 | 1.5429e-09 | 0 | 0 | 0 | 0 | 0 | 1 | -90 | 90 | 0.023094 | 0.005787 | -0.023089 | -0.0057838
52 | 50 | 0.40153 | 0.25698 | 6.7427e-10 | 0 | 0 | 0 | 0 | 0 | 1 | -90 | 90 | 0.025702 | 0.0064481 | -0.025699 | -0.0064463
72 | 74 | 0.072238 | 0.046232 | 1.2131e-10 | 0 | 0 | 0 | 0 | 0 | 1 | -90 | 90 | 0.020951 | 0.0052479 | -0.02095 | -0.0052477
50 | 48 | 1.0334 | 0.66135 | 1.7353e-09 | 0 | 0 | 0 | 0 | 0 | 1 | -90 | 90 | 0.025699 | 0.0064463 | -0.025692 | -0.0064417
57 | 56 | 1.4664 | 0.9385 | 2.4625e-09 | 0 | 0 | 0 | 0 | 0 | 1 | -90 | 90 | 0.011462 | 0.0028732 | -0.01146 | -0.0028721
91 | 90 | 6.4506 | 4.1284 | 1.0832e-08 | 0 | 0 | 0 | 0 | 0 | 1 | -90 | 90 | 0.015901 | 0.0039911 | -0.015883 | -0.0039808
54 | 55 | 0.39522 | 0.25294 | 6.6369e-10 | 0 | 0 | 0 | 0 | 0 | 1 | -90 | 90 | -0.0014494 | -0.00036324 | 0.0014494 | 0.00036318
55 | 56 | 4.7507 | 3.0404 | 7.9777e-09 | 0 | 0 | 0 | 0 | 0 | 1 | -90 | 90 | -0.0035371 | -0.00088642 | 0.0035377 | 0.00088605
56 | 58 | 2.3778 | 1.5218 | 3.993e-09 | 0 | 0 | 0 | 0 | 0 | 1 | -90 | 90 | 0.0079221 | 0.0019861 | -0.0079205 | -0.0019855
58 | 93 | 3.8728 | 2.4786 | 6.5035e-09 | 0 | 0 | 0 | 0 | 0 | 1 | -90 | 90 | 0.0079205 | 0.0019855 | -0.0079178 | -0.0019844
59 | 60 | 1.3895 | 0.88928 | 2.3333e-09 | 0 | 0 | 0 | 0 | 0 | 1 | -90 | 90 | 0.0013831 | 0.00034464 | -0.0013831 | -0.00034485
59 | 61 | 1.4988 | 0.95925 | 2.5169e-09 | 0 | 0 | 0 | 0 | 0 | 1 | -90 | 90 | -0.0017531 | -0.00043736 | 0.0017531 | 0.00043715
60 | 62 | 3.6523 | 2.3375 | 6.1332e-09 | 0 | 0 | 0 | 0 | 0 | 1 | -90 | 90 | 0.0010435 | 0.00025976 | -0.0010435 | -0.00026033
61 | 63 | 1.1073 | 0.70869 | 1.8595e-09 | 0 | 0 | 0 | 0 | 0 | 1 | -90 | 90 | -0.0020112 | -0.00050182 | 0.0020112 | 0.00050167
62 | 64 | 2.6619 | 1.7036 | 4.4701e-09 | 0 | 0 | 0 | 0 | 0 | 1 | -90 | 90 | 0.000737 | 0.00018351 | -0.00073699 | -0.00018394
63 | 70 | 0.31607 | 0.20229 | 5.3077e-10 | 0 | 0 | 0 | 0 | 0 | 1 | -90 | 90 | -0.0036098 | -0.00090232 | 0.0036099 | 0.0009023
64 | 65 | 4.6549 | 2.9792 | 7.8169e-09 | 0 | 0 | 0 | 0 | 0 | 1 | -90 | 90 | 0.00031741 | 7.8787e-05 | -0.00031741 | -7.955e-05
70 | 66 | 1.1585 | 0.74146 | 1.9455e-09 | 0 | 0 | 0 | 0 | 0 | 1 | -90 | 90 | -0.0038689 | -0.00096721 | 0.0038691 | 0.00096714
66 | 68 | 0.77353 | 0.49506 | 1.299e-09 | 0 | 0 | 0 | 0 | 0 | 1 | -90 | 90 | 0.0062352 | 0.0015601 | -0.0062349 | -0.00156
66 | 69 | 1.7209 | 1.1014 | 2.8899e-09 | 0 | 0 | 0 | 0 | 0 | 1 | -90 | 90 | 0.0017144 | 0.00042915 | -0.0017144 | -0.0004294
66 | 71 | 0.85317 | 0.54603 | 1.4327e-09 | 0 | 0 | 0 | 0 | 0 | 1 | -90 | 90 | -0.011819 | -0.0029564 | 0.01182 | 0.0029571
68 | 80 | 1.4456 | 0.92517 | 2.4275e-09 | 0 | 0 | 0 | 0 | 0 | 1 | -90 | 90 | 0.0038743 | 0.00096837 | -0.0038741 | -0.00096846
69 | 84 | 0.015146 | 0.0096932 | 2.5434e-11 | 0 | 0 | 0 | 0 | 0 | 1 | -90 | 90 | 0.0014014 | 0.00035096 | -0.0014014 | -0.00035096
71 | 87 | 0.64788 | 0.41464 | 1.088e-09 | 0 | 0 | 0 | 0 | 0 | 1 | -90 | 90 | -0.014113 | -0.0035318 | 0.014115 | 0.0035326
67 | 81 | 2.4399 | 1.5616 | 4.0973e-09 | 0 | 0 | 0 | 0 | 0 | 1 | -90 | 90 | -0.00034402 | -8.622e-05 | 0.00034402 | 8.582e-05
81 | 82 | 1.3737 | 0.87917 | 2.3068e-09 | 0 | 0 | 0 | 0 | 0 | 1 | -90 | 90 | -0.00060834 | -0.00015206 | 0.00060835 | 0.00015184
80 | 78 | 1.6946 | 1.0845 | 2.8457e-09 | 0 | 0 | 0 | 0 | 0 | 1 | -90 | 90 | 0.0024812 | 0.00061937 | -0.002481 | -0.00061957
84 | 85 | 0.864 | 0.55296 | 1.4509e-09 | 0 | 0 | 0 | 0 | 0 | 1 | -90 | 90 | 0.00097246 | 0.00024346 | -0.00097245 | -0.00024359
87 | 88 | 0.24847 | 0.15902 | 4.1726e-10 | 0 | 0 | 0 | 0 | 0 | 1 | -90 | 90 | -0.015496 | -0.0038787 | 0.015496 | 0.0038791
82 | 83 | 1.6177 | 1.0353 | 2.7165e-09 | 0 | 0 | 0 | 0 | 0 | 1 | -90 | 90 | -0.00092188 | -0.00023042 | 0.00092189 | 0.00023016
78 | 76 | 2.7079 | 1.7331 | 4.5474e-09 | 0 | 0 | 0 | 0 | 0 | 1 | -90 | 90 | 0.0021868 | 0.00054582 | -0.0021866 | -0.00054617
85 | 86 | 0.766 | 0.49024 | 1.2863e-09 | 0 | 0 | 0 | 0 | 0 | 1 | -90 | 90 | 0.0006611 | 0.00016556 | -0.0006611 | -0.00016569
88 | 75 | 0.58952 | 0.37729 | 9.8996e-10 | 0 | 0 | 0 | 0 | 0 | 1 | -90 | 90 | -0.018258 | -0.0045711 | 0.01826 | 0.0045724
74 | 75 | 0.6876 | 0.44006 | 1.1547e-09 | 0 | 0 | 0 | 0 | 0 | 1 | -90 | 90 | 0.01961 | 0.0049117 | -0.019607 | -0.00491
76 | 77 | 1.012 | 0.6477 | 1.6995e-09 | 0 | 0 | 0 | 0 | 0 | 1 | -90 | 90 | 0.0018647 | 0.00046549 | -0.0018646 | -0.00046563
77 | 79 | 2.7642 | 1.7691 | 4.6419e-09 | 0 | 0 | 0 | 0 | 0 | 1 | -90 | 90 | 0.0015344 | 0.00038286 | -0.0015343 | -0.00038327
79 | 83 | 2.4186 | 1.5479 | 4.0614e-09 | 0 | 0 | 0 | 0 | 0 | 1 | -90 | 90 | 0.0011827 | 0.00029514 | -0.0011826 | -0.00029551