## bus_data
BUS_I | BUS_TYPE | Pd | Qd | Gs | Bs | area | Vm | Va | baseKV | zone | Vmax | Vmin
1 | 3 | 0.020746 | 0.0051995 | 0 | 0 | 1 | 1 | 0 | 0.4 | 1 | 1.1 | 0.9
2 | 1 | 0.023003 | 0.0057652 | 0 | 0 | 1 | 0.99976 | -0.0046712 | 0.4 | 1 | 1.1 | 0.9
3 | 1 | 0 | 0 | 0 | 0 | 1 | 0.99915 | -0.016349 | 0.4 | 1 | 1.1 | 0.9
4 | 1 | 0.0040342 | 0.0010111 | 0 | 0 | 1 | 0.99943 | -0.010982 | 0.4 | 1 | 1.1 | 0.9
5 | 1 | 0.0059383 | 0.0014883 | 0 | 0 | 1 | 0.99864 | -0.026299 | 0.4 | 1 | 1.1 | 0.9
6 | 1 | 0 | 0 | 0 | 0 | 1 | 0.99884 | -0.022323 | 0.4 | 1 | 1.1 | 0.9
7 | 1 | 0.00070581 | 0.00017689 | 0 | 0 | 1 | 0.99941 | -0.011376 | 0.4 | 1 | 1.1 | 0.9
10 | 1 | 0.00087805 | 0.00022006 | 0 | 0 | 1 | 0.99879 | -0.023287 | 0.4 | 1 | 1.1 | 0.9
18 | 1 | 0.0012154 | 0.00030461 | 0 | 0 | 1 | 0.99928 | -0.013932 | 0.4 | 1 | 1.1 | 0.9
12 | 1 | 0 | 0 | 0 | 0 | 1 | 0.99868 | -0.025435 | 0.4 | 1 | 1.1 | 0.9
8 | 1 | 0.00018514 | 4.6401e-05 | 0 | 0 | 1 | 0.99864 | -0.02637 | 0.4 | 1 | 1.1 | 0.9
9 | 1 | 0 | 0 | 0 | 0 | 1 | 0.99864 | -0.026253 | 0.4 | 1 | 1.1 | 0.9
11 | 1 | 0 | 0 | 0 | 0 | 1 | 0.99863 | -0.026468 | 0.4 | 1 | 1.1 | 0.9
16 | 1 | 0.00037469 | 9.3906e-05 | 0 | 0 | 1 | 0.99861 | -0.026787 | 0.4 | 1 | 1.1 | 0.9
14 | 1 | 0 | 0 | 0 | 0 | 1 | 0.99861 | -0.02694 | 0.4 | 1 | 1.1 | 0.9
13 | 1 | 0.00042371 | 0.00010619 | 0 | 0 | 1 | 0.9986 | -0.027051 | 0.4 | 1 | 1.1 | 0.9

## generator_data
GEN_BUS | PG | QG | QMAX | QMIN | VG | MBASE | GEN_STATUS | PMAX | PMIN
1 | 0.057523 | 0.014412 | 10 | -10 | 1 | 100 | 1 | 10 | 0

## branch_data
F_BUS | T_BUS | BR_R | BR_X | BR_B | RATE_A | RATE_B | RATE_C | TAP | SHIFT | BR_STATUS | ANGMIN | ANGMAX | P_in | Q_in | P_out | Q_out
1 | 2 | 0.72269 | 0.46252 | 1.2136e-09 | 0 | 0 | 0 | 0 | 0 | 1 | -90 | 90 | 0.028967 | 0.0072605 | -0.028961 | -0.0072565
1 | 3 | 9.3614 | 5.9913 | 1.572e-08 | 0 | 0 | 0 | 0 | 0 | 1 | -90 | 90 | 0.0078095 | 0.0019517 | -0.0078034 | -0.0019494
2 | 4 | 4.7413 | 3.0345 | 7.962e-09 | 0 | 0 | 0 | 0 | 0 | 1 | -90 | 90 | 0.0059574 | 0.0014913 | -0.0059556 | -0.001491
3 | 5 | 7.4915 | 4.7945 | 1.258e-08 | 0 | 0 | 0 | 0 | 0 | 1 | -90 | 90 | 0.0059411 | 0.0014888 | -0.0059383 | -0.0014883
3 | 6 | 14.2521 | 9.1214 | 2.3933e-08 | 0 | 0 | 0 | 0 | 0 | 1 | -90 | 90 | 0.0018624 | 0.0004606 | -0.0018618 | -0.00046265
4 | 7 | 0.91605 | 0.58627 | 1.5383e-09 | 0 | 0 | 0 | 0 | 0 | 1 | -90 | 90 | 0.0019214 | 0.00047989 | -0.0019214 | -0.00048002
6 | 10 | 2.3025 | 1.4736 | 3.8665e-09 | 0 | 0 | 0 | 0 | 0 | 1 | -90 | 90 | 0.0018618 | 0.00046265 | -0.0018618 | -0.00046298
7 | 18 | 9.4009 | 6.0166 | 1.5787e-08 | 0 | 0 | 0 | 0 | 0 | 1 | -90 | 90 | 0.0012156 | 0.00030313 | -0.0012154 | -0.00030461
10 | 12 | 9.6917 | 6.2027 | 1.6275e-08 | 0 | 0 | 0 | 0 | 0 | 1 | -90 | 90 | 0.00098371 | 0.00024292 | -0.00098361 | -0.00024448
12 | 9 | 3.701 | 2.3687 | 6.215e-09 | 0 | 0 | 0 | 0 | 0 | 1 | -90 | 90 | 0.00098361 | 0.00024448 | -0.00098357 | -0.00024508
8 | 9 | 2.8178 | 1.8034 | 4.7318e-09 | 0 | 0 | 0 | 0 | 0 | 1 | -90 | 90 | -0.00018514 | -4.6401e-05 | 0.00018514 | 4.593e-05
9 | 11 | 1.2032 | 0.77005 | 2.0205e-09 | 0 | 0 | 0 | 0 | 0 | 1 | -90 | 90 | 0.00079843 | 0.00019915 | -0.00079842 | -0.00019935
11 | 16 | 1.7793 | 1.1388 | 2.9879e-09 | 0 | 0 | 0 | 0 | 0 | 1 | -90 | 90 | 0.00079842 | 0.00019935 | -0.00079841 | -0.00019964
16 | 14 | 1.614 | 1.033 | 2.7104e-09 | 0 | 0 | 0 | 0 | 0 | 1 | -90 | 90 | 0.00042372 | 0.00010573 | -0.00042371 | -0.000106
14 | 13 | 1.1663 | 0.74643 | 1.9585e-09 | 0 | 0 | 0 | 0 | 0 | 1 | -90 | 90 | 0.00042371 | 0.000106 | -0.00042371 | -0.00010619