## bus_data
BUS_I | BUS_TYPE | Pd | Qd | Gs | Bs | area | Vm | Va | baseKV | zone | Vmax | Vmin
1 | 3 | 0.052843 | 0.013244 | 0 | 0 | 1 | 1 | 0 | 0.4 | 1 | 1.1 | 0.9
2 | 1 | 0.038228 | 0.0095807 | 0 | 0 | 1 | 0.99927 | -0.014088 | 0.4 | 1 | 1.1 | 0.9
3 | 1 | 0 | 0 | 0 | 0 | 1 | 0.99864 | -0.026087 | 0.4 | 1 | 1.1 | 0.9
5 | 1 | 0 | 0 | 0 | 0 | 1 | 0.99725 | -0.052851 | 0.4 | 1 | 1.1 | 0.9
8 | 1 | 0 | 0 | 0 | 0 | 1 | 0.99776 | -0.042988 | 0.4 | 1 | 1.1 | 0.9
13 | 1 | 0.065611 | 0.016444 | 0 | 0 | 1 | 0.99635 | -0.070157 | 0.4 | 1 | 1.1 | 0.9
16 | 1 | 0.005117 | 0.0012824 | 0 | 0 | 1 | 0.99716 | -0.054594 | 0.4 | 1 | 1.1 | 0.9
12 | 1 | 0.09241 | 0.02316 | 0 | 0 | 1 | 0.99705 | -0.056738 | 0.4 | 1 | 1.1 | 0.9
10 | 1 | 0 | 0 | 0 | 0 | 1 | 0.99689 | -0.059735 | 0.4 | 1 | 1.1 | 0.9
17 | 1 | 0.046709 | 0.011706 | 0 | 0 | 1 | 0.99676 | -0.062334 | 0.4 | 1 | 1.1 | 0.9
14 | 1 | 0.044258 | 0.011092 | 0 | 0 | 1 | 0.99494 | -0.097372 | 0.4 | 1 | 1.1 | 0.9
15 | 1 | 0.046809 | 0.011731 | 0 | 0 | 1 | 0.99446 | -0.10654 | 0.4 | 1 | 1.1 | 0.9
11 | 1 | 0.076731 | 0.019231 | 0 | 0 | 1 | 0.99598 | -0.07721 | 0.4 | 1 | 1.1 | 0.9

## generator_data
GEN_BUS | PG | QG | QMAX | QMIN | VG | MBASE | GEN_STATUS | PMAX | PMIN
1 | 0.47009 | 0.11835 | 10 | -10 | 1 | 100 | 1 | 10 | 0

## branch_data
F_BUS | T_BUS | BR_R | BR_X | BR_B | RATE_A | RATE_B | RATE_C | TAP | SHIFT | BR_STATUS | ANGMIN | ANGMAX | P_in | Q_in | P_out | Q_out
1 | 2 | 1.6507 | 1.0564 | 2.772e-09 | 0 | 0 | 0 | 0 | 0 | 1 | -90 | 90 | 0.038253 | 0.0095969 | -0.038228 | -0.0095807
1 | 3 | 0.3092 | 0.19789 | 1.5577e-09 | 0 | 0 | 0 | 0 | 0 | 1 | -90 | 90 | 0.379 | 0.09551 | -0.37852 | -0.095208
3 | 5 | 0.76254 | 0.48802 | 3.8415e-09 | 0 | 0 | 0 | 0 | 0 | 1 | -90 | 90 | 0.15715 | 0.039567 | -0.15695 | -0.039438
3 | 8 | 0.34162 | 0.21864 | 1.1473e-09 | 0 | 0 | 0 | 0 | 0 | 1 | -90 | 90 | 0.22138 | 0.055641 | -0.2212 | -0.055527
5 | 13 | 0.49193 | 0.31483 | 1.6522e-09 | 0 | 0 | 0 | 0 | 0 | 1 | -90 | 90 | 0.15695 | 0.039438 | -0.15682 | -0.039356
8 | 16 | 0.99864 | 0.63913 | 1.677e-09 | 0 | 0 | 0 | 0 | 0 | 1 | -90 | 90 | 0.051872 | 0.013018 | -0.051843 | -0.013
8 | 12 | 0.3625 | 0.232 | 1.2175e-09 | 0 | 0 | 0 | 0 | 0 | 1 | -90 | 90 | 0.16933 | 0.042509 | -0.16922 | -0.042438
13 | 14 | 1.3279 | 0.84986 | 2.2299e-09 | 0 | 0 | 0 | 0 | 0 | 1 | -90 | 90 | 0.091206 | 0.022912 | -0.091088 | -0.022837
16 | 10 | 0.49041 | 0.31386 | 8.2353e-10 | 0 | 0 | 0 | 0 | 0 | 1 | -90 | 90 | 0.046726 | 0.011717 | -0.046715 | -0.01171
12 | 11 | 1.1876 | 0.76005 | 1.9943e-09 | 0 | 0 | 0 | 0 | 0 | 1 | -90 | 90 | 0.076806 | 0.019278 | -0.076731 | -0.019231
10 | 17 | 0.24782 | 0.15861 | 4.1616e-10 | 0 | 0 | 0 | 0 | 0 | 1 | -90 | 90 | 0.046715 | 0.01171 | -0.046709 | -0.011706
14 | 15 | 0.8682 | 0.55565 | 1.4579e-09 | 0 | 0 | 0 | 0 | 0 | 1 | -90 | 90 | 0.04683 | 0.011744 | -0.046809 | -0.011731