## bus_data
BUS_I | BUS_TYPE | Pd | Qd | Gs | Bs | area | Vm | Va | baseKV | zone | Vmax | Vmin
1 | 1 | 0.03749 | 0.0093958 | 0 | 0 | 1 | 0.97338 | -0.5138 | 0.4 | 1 | 1.1 | 0.9
2 | 1 | 0.025241 | 0.006326 | 0 | 0 | 1 | 0.97384 | -0.50476 | 0.4 | 1 | 1.1 | 0.9
3 | 1 | 0 | 0 | 0 | 0 | 1 | 0.97738 | -0.43521 | 0.4 | 1 | 1.1 | 0.9
13 | 1 | 0 | 0 | 0 | 0 | 1 | 0.98016 | -0.38089 | 0.4 | 1 | 1.1 | 0.9
9 | 1 | 0 | 0 | 0 | 0 | 1 | 0.99705 | -0.055928 | 0.4 | 1 | 1.1 | 0.9
22 | 1 | 0.0084747 | 0.002124 | 0 | 0 | 1 | 0.99904 | -0.018237 | 0.4 | 1 | 1.1 | 0.9
15 | 1 | 0 | 0 | 0 | 0 | 1 | 0.99598 | -0.076372 | 0.4 | 1 | 1.1 | 0.9
20 | 1 | 0.0096723 | 0.0024241 | 0 | 0 | 1 | 0.99696 | -0.057721 | 0.4 | 1 | 1.1 | 0.9
25 | 1 | 0.011177 | 0.0028011 | 0 | 0 | 1 | 0.98227 | -0.33998 | 0.4 | 1 | 1.1 | 0.9
11 | 1 | 0 | 0 | 0 | 0 | 1 | 0.9993 | -0.013434 | 0.4 | 1 | 1.1 | 0.9
24 | 1 | 0.048584 | 0.012176 | 0 | 0 | 1 | 0.99903 | -0.0186 | 0.4 | 1 | 1.1 | 0.9
23 | 3 | 0.0090107 | 0.0022583 | 0 | 0 | 1 | 1 | 0 | 0.4 | 1 | 1.1 | 0.9
7 | 1 | 0 | 0 | 0 | 0 | 1 | 0.98709 | -0.24675 | 0.4 | 1 | 1.1 | 0.9
29 | 1 | 0.011095 | 0.0027808 | 0 | 0 | 1 | 0.98702 | -0.24798 | 0.4 | 1 | 1.1 | 0.9
5 | 1 | 0 | 0 | 0 | 0 | 1 | 0.99031 | -0.18479 | 0.4 | 1 | 1.1 | 0.9
8 | 1 | 0.016104 | 0.0040359 | 0 | 0 | 1 | 0.99201 | -0.1523 | 0.4 | 1 | 1.1 | 0.9
4 | 1 | 0.0087327 | 0.0021886 | 0 | 0 | 1 | 0.99012 | -0.18855 | 0.4 | 1 | 1.1 | 0.9
10 | 1 | 0 | 0 | 0 | 0 | 1 | 0.99348 | -0.124 | 0.4 | 1 | 1.1 | 0.9
12 | 1 | 0 | 0 | 0 | 0 | 1 | 0.99264 | -0.14012 | 0.4 | 1 | 1.1 | 0.9
19 | 1 | 0.015044 | 0.0037704 | 0 | 0 | 1 | 0.99476 | -0.099672 | 0.4 | 1 | 1.1 | 0.9
17 | 1 | 0 | 0 | 0 | 0 | 1 | 0.9925 | -0.14293 | 0.4 | 1 | 1.1 | 0.9
18 | 1 | 0.011603 | 0.002908 | 0 | 0 | 1 | 0.99575 | -0.080879 | 0.4 | 1 | 1.1 | 0.9
28 | 1 | 0.0096902 | 0.0024286 | 0 | 0 | 1 | 0.98602 | -0.26743 | 0.4 | 1 | 1.1 | 0.9
21 | 1 | 0.040141 | 0.01006 | 0 | 0 | 1 | 0.99228 | -0.14712 | 0.4 | 1 | 1.1 | 0.9
26 | 1 | 0.012365 | 0.0030989 | 0 | 0 | 1 | 0.98317 | -0.32243 | 0.4 | 1 | 1.1 | 0.9
27 | 1 | 0.010677 | 0.0026759 | 0 | 0 | 1 | 0.98505 | -0.28606 | 0.4 | 1 | 1.1 | 0.9

## generator_data
GEN_BUS | PG | QG | QMAX | QMIN | VG | MBASE | GEN_STATUS | PMAX | PMIN
23 | 0.28812 | 0.073381 | 10 | -10 | 1 | 100 | 1 | 10 | 0

## branch_data
F_BUS | T_BUS | BR_R | BR_X | BR_B | RATE_A | RATE_B | RATE_C | TAP | SHIFT | BR_STATUS | ANGMIN | ANGMAX | P_in | Q_in | P_out | Q_out
1 | 2 | 1.0249 | 0.65591 | 1.721e-09 | 0 | 0 | 0 | 0 | 0 | 1 | -90 | 90 | -0.037489 | -0.0093961 | 0.037505 | 0.0094063
2 | 3 | 4.7301 | 3.0273 | 7.9431e-09 | 0 | 0 | 0 | 0 | 0 | 1 | -90 | 90 | -0.062745 | -0.015732 | 0.062954 | 0.015865
3 | 13 | 3.7179 | 2.3795 | 6.2434e-09 | 0 | 0 | 0 | 0 | 0 | 1 | -90 | 90 | -0.062954 | -0.015865 | 0.063118 | 0.015969
13 | 25 | 2.8146 | 1.8013 | 4.7265e-09 | 0 | 0 | 0 | 0 | 0 | 1 | -90 | 90 | -0.063118 | -0.015969 | 0.063242 | 0.016048
9 | 22 | 0.76827 | 0.49169 | 2.5803e-09 | 0 | 0 | 0 | 0 | 0 | 1 | -90 | 90 | -0.2214 | -0.056408 | 0.22181 | 0.056666
9 | 15 | 0.43463 | 0.27816 | 1.4597e-09 | 0 | 0 | 0 | 0 | 0 | 1 | -90 | 90 | 0.21173 | 0.053983 | -0.21152 | -0.05385
9 | 20 | 0.82608 | 0.52869 | 1.3872e-09 | 0 | 0 | 0 | 0 | 0 | 1 | -90 | 90 | 0.0096732 | 0.0024245 | -0.0096723 | -0.0024241
22 | 23 | 0.35895 | 0.22972 | 1.2055e-09 | 0 | 0 | 0 | 0 | 0 | 1 | -90 | 90 | -0.23028 | -0.05879 | 0.23048 | 0.058919
15 | 19 | 0.52322 | 0.33486 | 1.7573e-09 | 0 | 0 | 0 | 0 | 0 | 1 | -90 | 90 | 0.19992 | 0.050941 | -0.19969 | -0.050797
15 | 18 | 1.7269 | 1.1052 | 2.8999e-09 | 0 | 0 | 0 | 0 | 0 | 1 | -90 | 90 | 0.011606 | 0.0029093 | -0.011603 | -0.002908
25 | 26 | 1.0281 | 0.65797 | 1.7264e-09 | 0 | 0 | 0 | 0 | 0 | 1 | -90 | 90 | -0.074419 | -0.018849 | 0.074482 | 0.018889
11 | 24 | 0.47586 | 0.30455 | 7.991e-10 | 0 | 0 | 0 | 0 | 0 | 1 | -90 | 90 | 0.048596 | 0.012184 | -0.048584 | -0.012176
11 | 23 | 1.2385 | 0.79266 | 2.0798e-09 | 0 | 0 | 0 | 0 | 0 | 1 | -90 | 90 | -0.048596 | -0.012184 | 0.048627 | 0.012204
7 | 29 | 0.045586 | 0.029175 | 7.6552e-11 | 0 | 0 | 0 | 0 | 0 | 1 | -90 | 90 | 0.11866 | 0.030095 | -0.11865 | -0.03009
7 | 5 | 2.3058 | 1.4757 | 3.872e-09 | 0 | 0 | 0 | 0 | 0 | 1 | -90 | 90 | -0.11866 | -0.030094 | 0.11901 | 0.030321
29 | 28 | 0.79561 | 0.50919 | 1.336e-09 | 0 | 0 | 0 | 0 | 0 | 1 | -90 | 90 | 0.10755 | 0.027309 | -0.10745 | -0.027245
5 | 8 | 1.1312 | 0.72397 | 1.8996e-09 | 0 | 0 | 0 | 0 | 0 | 1 | -90 | 90 | -0.12774 | -0.03251 | 0.12795 | 0.032638
5 | 4 | 1.8916 | 1.2106 | 3.1766e-09 | 0 | 0 | 0 | 0 | 0 | 1 | -90 | 90 | 0.0087343 | 0.0021893 | -0.0087327 | -0.0021886
8 | 12 | 0.37697 | 0.24126 | 1.2661e-09 | 0 | 0 | 0 | 0 | 0 | 1 | -90 | 90 | -0.14405 | -0.036674 | 0.14413 | 0.036728
10 | 12 | 0.39007 | 0.24964 | 1.3101e-09 | 0 | 0 | 0 | 0 | 0 | 1 | -90 | 90 | 0.18443 | 0.046888 | -0.18429 | -0.046797
10 | 19 | 0.58978 | 0.37746 | 1.9808e-09 | 0 | 0 | 0 | 0 | 0 | 1 | -90 | 90 | -0.18443 | -0.046888 | 0.18465 | 0.047027
12 | 17 | 0.30852 | 0.19745 | 5.1808e-10 | 0 | 0 | 0 | 0 | 0 | 1 | -90 | 90 | 0.040154 | 0.010069 | -0.040149 | -0.010065
17 | 21 | 0.46133 | 0.29525 | 7.7469e-10 | 0 | 0 | 0 | 0 | 0 | 1 | -90 | 90 | 0.040149 | 0.010065 | -0.040141 | -0.01006
28 | 27 | 0.8368 | 0.53555 | 1.4052e-09 | 0 | 0 | 0 | 0 | 0 | 1 | -90 | 90 | 0.097763 | 0.024817 | -0.097675 | -0.024761
26 | 27 | 1.8296 | 1.1709 | 3.0723e-09 | 0 | 0 | 0 | 0 | 0 | 1 | -90 | 90 | -0.086846 | -0.021988 | 0.086998 | 0.022085