## bus_data
BUS_I | BUS_TYPE | Pd | Qd | Gs | Bs | area | Vm | Va | baseKV | zone | Vmax | Vmin
1 | 1 | 0.040209 | 0.010077 | 0 | 0 | 1 | 0.99163 | -0.16104 | 0.4 | 1 | 1.1 | 0.9
2 | 1 | 0 | 0 | 0 | 0 | 1 | 0.99197 | -0.15433 | 0.4 | 1 | 1.1 | 0.9
4 | 1 | 0 | 0 | 0 | 0 | 1 | 0.99245 | -0.14502 | 0.4 | 1 | 1.1 | 0.9
5 | 1 | 0 | 0 | 0 | 0 | 1 | 0.99541 | -0.08802 | 0.4 | 1 | 1.1 | 0.9
9 | 1 | 0.039521 | 0.0099048 | 0 | 0 | 1 | 0.99187 | -0.15622 | 0.4 | 1 | 1.1 | 0.9
14 | 1 | 0.029168 | 0.0073103 | 0 | 0 | 1 | 0.99887 | -0.021677 | 0.4 | 1 | 1.1 | 0.9
12 | 1 | 0.030459 | 0.0076338 | 0 | 0 | 1 | 0.99503 | -0.095387 | 0.4 | 1 | 1.1 | 0.9
8 | 1 | 0 | 0 | 0 | 0 | 1 | 0.99727 | -0.052539 | 0.4 | 1 | 1.1 | 0.9
13 | 1 | 0.029179 | 0.007313 | 0 | 0 | 1 | 0.99798 | -0.038884 | 0.4 | 1 | 1.1 | 0.9
11 | 1 | 0.030445 | 0.0076303 | 0 | 0 | 1 | 0.99688 | -0.06007 | 0.4 | 1 | 1.1 | 0.9
10 | 1 | 0.026283 | 0.0065871 | 0 | 0 | 1 | 0.99154 | -0.16266 | 0.4 | 1 | 1.1 | 0.9
16 | 3 | 0.029201 | 0.0073186 | 0 | 0 | 1 | 1 | 0 | 0.4 | 1 | 1.1 | 0.9
15 | 1 | 0.029181 | 0.0073134 | 0 | 0 | 1 | 0.99879 | -0.023247 | 0.4 | 1 | 1.1 | 0.9

## generator_data
GEN_BUS | PG | QG | QMAX | QMIN | VG | MBASE | GEN_STATUS | PMAX | PMIN
16 | 0.2848 | 0.071826 | 10 | -10 | 1 | 100 | 1 | 10 | 0

## branch_data
F_BUS | T_BUS | BR_R | BR_X | BR_B | RATE_A | RATE_B | RATE_C | TAP | SHIFT | BR_STATUS | ANGMIN | ANGMAX | P_in | Q_in | P_out | Q_out
1 | 2 | 0.7355 | 0.47072 | 1.2351e-09 | 0 | 0 | 0 | 0 | 0 | 1 | -90 | 90 | -0.040209 | -0.010077 | 0.040222 | 0.010085
2 | 4 | 1.0214 | 0.65369 | 1.7152e-09 | 0 | 0 | 0 | 0 | 0 | 1 | -90 | 90 | -0.040222 | -0.010085 | 0.04024 | 0.010097
4 | 5 | 2.3809 | 1.5238 | 3.9983e-09 | 0 | 0 | 0 | 0 | 0 | 1 | -90 | 90 | -0.10609 | -0.026616 | 0.10638 | 0.026801
4 | 9 | 0.75097 | 0.48062 | 1.2611e-09 | 0 | 0 | 0 | 0 | 0 | 1 | -90 | 90 | 0.065847 | 0.016519 | -0.065812 | -0.016497
5 | 14 | 2.1665 | 1.3866 | 3.6381e-09 | 0 | 0 | 0 | 0 | 0 | 1 | -90 | 90 | -0.13685 | -0.034441 | 0.13728 | 0.034719
5 | 12 | 1.0738 | 0.68722 | 1.8032e-09 | 0 | 0 | 0 | 0 | 0 | 1 | -90 | 90 | 0.03047 | 0.0076404 | -0.030459 | -0.0076338
9 | 10 | 1.0798 | 0.6911 | 1.8133e-09 | 0 | 0 | 0 | 0 | 0 | 1 | -90 | 90 | 0.026291 | 0.0065921 | -0.026283 | -0.0065871
14 | 16 | 0.58591 | 0.37498 | 1.9678e-09 | 0 | 0 | 0 | 0 | 0 | 1 | -90 | 90 | -0.16645 | -0.04203 | 0.16662 | 0.04214
8 | 13 | 2.0009 | 1.2806 | 3.36e-09 | 0 | 0 | 0 | 0 | 0 | 1 | -90 | 90 | -0.030456 | -0.0076371 | 0.030476 | 0.0076494
8 | 11 | 1.1022 | 0.70541 | 1.8509e-09 | 0 | 0 | 0 | 0 | 0 | 1 | -90 | 90 | 0.030456 | 0.0076371 | -0.030445 | -0.0076303
13 | 15 | 1.1717 | 0.74991 | 1.9677e-09 | 0 | 0 | 0 | 0 | 0 | 1 | -90 | 90 | -0.059655 | -0.014962 | 0.0597 | 0.014991
16 | 15 | 1.1719 | 0.75002 | 1.9679e-09 | 0 | 0 | 0 | 0 | 0 | 1 | -90 | 90 | 0.088979 | 0.022367 | -0.08888 | -0.022304