## bus_data
BUS_I | BUS_TYPE | Pd | Qd | Gs | Bs | area | Vm | Va | baseKV | zone | Vmax | Vmin
1 | 1 | 0.010124 | 0.0025374 | 0 | 0 | 1 | 0.99597 | -0.077075 | 0.4 | 1 | 1.1 | 0.9
2 | 1 | 0 | 0 | 0 | 0 | 1 | 0.99613 | -0.073955 | 0.4 | 1 | 1.1 | 0.9
4 | 1 | 0 | 0 | 0 | 0 | 1 | 0.9967 | -0.062945 | 0.4 | 1 | 1.1 | 0.9
6 | 1 | 0 | 0 | 0 | 0 | 1 | 0.99456 | -0.10403 | 0.4 | 1 | 1.1 | 0.9
3 | 1 | 0 | 0 | 0 | 0 | 1 | 0.98607 | -0.26795 | 0.4 | 1 | 1.1 | 0.9
31 | 1 | 0.0083689 | 0.0020974 | 0 | 0 | 1 | 0.98714 | -0.24706 | 0.4 | 1 | 1.1 | 0.9
32 | 1 | 0.006799 | 0.001704 | 0 | 0 | 1 | 0.98546 | -0.27977 | 0.4 | 1 | 1.1 | 0.9
38 | 1 | 0.0048326 | 0.0012112 | 0 | 0 | 1 | 0.99876 | -0.023633 | 0.4 | 1 | 1.1 | 0.9
36 | 1 | 0.0053147 | 0.001332 | 0 | 0 | 1 | 0.99665 | -0.063943 | 0.4 | 1 | 1.1 | 0.9
5 | 1 | 0.0064244 | 0.0016101 | 0 | 0 | 1 | 0.99476 | -0.10011 | 0.4 | 1 | 1.1 | 0.9
25 | 1 | 0 | 0 | 0 | 0 | 1 | 0.99483 | -0.098674 | 0.4 | 1 | 1.1 | 0.9
56 | 1 | 0.0051215 | 0.0012836 | 0 | 0 | 1 | 0.99343 | -0.12586 | 0.4 | 1 | 1.1 | 0.9
57 | 1 | 0.0029467 | 0.00073852 | 0 | 0 | 1 | 0.99453 | -0.10455 | 0.4 | 1 | 1.1 | 0.9
54 | 1 | 0.0055177 | 0.0013829 | 0 | 0 | 1 | 0.99441 | -0.10694 | 0.4 | 1 | 1.1 | 0.9
7 | 1 | 0 | 0 | 0 | 0 | 1 | 0.9847 | -0.29463 | 0.4 | 1 | 1.1 | 0.9
78 | 1 | 0 | 0 | 0 | 0 | 1 | 0.98452 | -0.298 | 0.4 | 1 | 1.1 | 0.9
8 | 1 | 0 | 0 | 0 | 0 | 1 | 0.98956 | -0.20066 | 0.4 | 1 | 1.1 | 0.9
16 | 1 | 0 | 0 | 0 | 0 | 1 | 0.98933 | -0.20502 | 0.4 | 1 | 1.1 | 0.9
9 | 1 | 0 | 0 | 0 | 0 | 1 | 0.99006 | -0.19098 | 0.4 | 1 | 1.1 | 0.9
37 | 1 | 0.020268 | 0.0050797 | 0 | 0 | 1 | 0.98949 | -0.20203 | 0.4 | 1 | 1.1 | 0.9
10 | 1 | 0 | 0 | 0 | 0 | 1 | 0.98979 | -0.19612 | 0.4 | 1 | 1.1 | 0.9
62 | 1 | 0.0051359 | 0.0012872 | 0 | 0 | 1 | 0.99223 | -0.14903 | 0.4 | 1 | 1.1 | 0.9
63 | 1 | 0.0045203 | 0.0011329 | 0 | 0 | 1 | 0.989 | -0.21149 | 0.4 | 1 | 1.1 | 0.9
11 | 1 | 0 | 0 | 0 | 0 | 1 | 0.98734 | -0.24369 | 0.4 | 1 | 1.1 | 0.9
69 | 1 | 0.0071921 | 0.0018025 | 0 | 0 | 1 | 0.987 | -0.25037 | 0.4 | 1 | 1.1 | 0.9
67 | 1 | 0 | 0 | 0 | 0 | 1 | 0.98745 | -0.2415 | 0.4 | 1 | 1.1 | 0.9
68 | 1 | 0.0087917 | 0.0022034 | 0 | 0 | 1 | 0.98709 | -0.24851 | 0.4 | 1 | 1.1 | 0.9
14 | 1 | 0 | 0 | 0 | 0 | 1 | 0.99381 | -0.11849 | 0.4 | 1 | 1.1 | 0.9
28 | 1 | 0 | 0 | 0 | 0 | 1 | 0.99379 | -0.11884 | 0.4 | 1 | 1.1 | 0.9
40 | 1 | 0.0049627 | 0.0012438 | 0 | 0 | 1 | 0.9939 | -0.11688 | 0.4 | 1 | 1.1 | 0.9
15 | 1 | 0 | 0 | 0 | 0 | 1 | 0.98926 | -0.20645 | 0.4 | 1 | 1.1 | 0.9
52 | 1 | 0.01085 | 0.0027193 | 0 | 0 | 1 | 0.98908 | -0.20988 | 0.4 | 1 | 1.1 | 0.9
39 | 1 | 0.0091116 | 0.0022836 | 0 | 0 | 1 | 0.98906 | -0.21029 | 0.4 | 1 | 1.1 | 0.9
21 | 1 | 0 | 0 | 0 | 0 | 1 | 0.99089 | -0.1745 | 0.4 | 1 | 1.1 | 0.9
74 | 1 | 0.01577 | 0.0039524 | 0 | 0 | 1 | 0.98965 | -0.19843 | 0.4 | 1 | 1.1 | 0.9
73 | 1 | 0.0087367 | 0.0021896 | 0 | 0 | 1 | 0.99258 | -0.14185 | 0.4 | 1 | 1.1 | 0.9
22 | 1 | 0 | 0 | 0 | 0 | 1 | 0.99536 | -0.088528 | 0.4 | 1 | 1.1 | 0.9
43 | 1 | 0.012912 | 0.003236 | 0 | 0 | 1 | 0.99471 | -0.10117 | 0.4 | 1 | 1.1 | 0.9
41 | 1 | 0.0077804 | 0.00195 | 0 | 0 | 1 | 0.9971 | -0.055339 | 0.4 | 1 | 1.1 | 0.9
23 | 1 | 0 | 0 | 0 | 0 | 1 | 0.9941 | -0.11284 | 0.4 | 1 | 1.1 | 0.9
27 | 1 | 0 | 0 | 0 | 0 | 1 | 0.99431 | -0.10885 | 0.4 | 1 | 1.1 | 0.9
24 | 1 | 0 | 0 | 0 | 0 | 1 | 0.99411 | -0.11262 | 0.4 | 1 | 1.1 | 0.9
48 | 1 | 0.0083272 | 0.002087 | 0 | 0 | 1 | 0.99277 | -0.13846 | 0.4 | 1 | 1.1 | 0.9
72 | 1 | 0.0082752 | 0.002074 | 0 | 0 | 1 | 0.99403 | -0.11409 | 0.4 | 1 | 1.1 | 0.9
26 | 1 | 0 | 0 | 0 | 0 | 1 | 0.98852 | -0.22087 | 0.4 | 1 | 1.1 | 0.9
30 | 1 | 0 | 0 | 0 | 0 | 1 | 0.98797 | -0.23152 | 0.4 | 1 | 1.1 | 0.9
51 | 1 | 0.0063229 | 0.0015847 | 0 | 0 | 1 | 0.9888 | -0.21528 | 0.4 | 1 | 1.1 | 0.9
81 | 1 | 0.006688 | 0.0016762 | 0 | 0 | 1 | 0.99447 | -0.10574 | 0.4 | 1 | 1.1 | 0.9
70 | 1 | 0.0052433 | 0.0013141 | 0 | 0 | 1 | 0.9937 | -0.12064 | 0.4 | 1 | 1.1 | 0.9
71 | 1 | 0.0087618 | 0.0021959 | 0 | 0 | 1 | 0.98743 | -0.2419 | 0.4 | 1 | 1.1 | 0.9
77 | 1 | 0.0083533 | 0.0020935 | 0 | 0 | 1 | 0.98772 | -0.23578 | 0.4 | 1 | 1.1 | 0.9
80 | 3 | 0.0062033 | 0.0015547 | 0 | 0 | 1 | 1 | 0 | 0.4 | 1 | 1.1 | 0.9
61 | 1 | 0.014781 | 0.0037045 | 0 | 0 | 1 | 0.9928 | -0.13787 | 0.4 | 1 | 1.1 | 0.9
79 | 1 | 0.011048 | 0.0027688 | 0 | 0 | 1 | 0.98442 | -0.30005 | 0.4 | 1 | 1.1 | 0.9
35 | 1 | 0.017093 | 0.0042839 | 0 | 0 | 1 | 0.98368 | -0.31454 | 0.4 | 1 | 1.1 | 0.9
64 | 1 | 0 | 0 | 0 | 0 | 1 | 0.98794 | -0.23207 | 0.4 | 1 | 1.1 | 0.9
60 | 1 | 0 | 0 | 0 | 0 | 1 | 0.98674 | -0.25543 | 0.4 | 1 | 1.1 | 0.9
65 | 1 | 0 | 0 | 0 | 0 | 1 | 0.98785 | -0.2338 | 0.4 | 1 | 1.1 | 0.9
55 | 1 | 0 | 0 | 0 | 0 | 1 | 0.98633 | -0.26333 | 0.4 | 1 | 1.1 | 0.9
58 | 1 | 0.0089135 | 0.0022339 | 0 | 0 | 1 | 0.98617 | -0.26644 | 0.4 | 1 | 1.1 | 0.9
59 | 1 | 0.0054411 | 0.0013637 | 0 | 0 | 1 | 0.98626 | -0.26468 | 0.4 | 1 | 1.1 | 0.9
33 | 1 | 0.0098796 | 0.0024761 | 0 | 0 | 1 | 0.983 | -0.32778 | 0.4 | 1 | 1.1 | 0.9
34 | 1 | 0.015139 | 0.0037941 | 0 | 0 | 1 | 0.98328 | -0.3222 | 0.4 | 1 | 1.1 | 0.9
75 | 1 | 0.0084688 | 0.0021225 | 0 | 0 | 1 | 0.98962 | -0.19905 | 0.4 | 1 | 1.1 | 0.9
42 | 1 | 0 | 0 | 0 | 0 | 1 | 0.99852 | -0.028184 | 0.4 | 1 | 1.1 | 0.9
46 | 1 | 0.0088837 | 0.0022265 | 0 | 0 | 1 | 0.99155 | -0.16205 | 0.4 | 1 | 1.1 | 0.9
50 | 1 | 0.010812 | 0.0027097 | 0 | 0 | 1 | 0.98895 | -0.21247 | 0.4 | 1 | 1.1 | 0.9
76 | 1 | 0.012582 | 0.0031532 | 0 | 0 | 1 | 0.98854 | -0.21997 | 0.4 | 1 | 1.1 | 0.9
44 | 1 | 0.006035 | 0.0015125 | 0 | 0 | 1 | 0.99989 | -0.0020688 | 0.4 | 1 | 1.1 | 0.9
45 | 1 | 0.0083069 | 0.0020819 | 0 | 0 | 1 | 0.99096 | -0.17348 | 0.4 | 1 | 1.1 | 0.9
47 | 1 | 0.013671 | 0.0034263 | 0 | 0 | 1 | 0.98993 | -0.19333 | 0.4 | 1 | 1.1 | 0.9
49 | 1 | 0.01369 | 0.0034311 | 0 | 0 | 1 | 0.98946 | -0.20251 | 0.4 | 1 | 1.1 | 0.9
66 | 1 | 0.0047068 | 0.0011796 | 0 | 0 | 1 | 0.98793 | -0.23224 | 0.4 | 1 | 1.1 | 0.9
82 | 1 | 0.004011 | 0.0010052 | 0 | 0 | 1 | 0.98784 | -0.23394 | 0.4 | 1 | 1.1 | 0.9

## generator_data
GEN_BUS | PG | QG | QMAX | QMIN | VG | MBASE | GEN_STATUS | PMAX | PMIN
80 | 0.40681 | 0.10338 | 10 | -10 | 1 | 100 | 1 | 10 | 0

## branch_data
F_BUS | T_BUS | BR_R | BR_X | BR_B | RATE_A | RATE_B | RATE_C | TAP | SHIFT | BR_STATUS | ANGMIN | ANGMAX | P_in | Q_in | P_out | Q_out
1 | 2 | 1.3705 | 0.87714 | 2.3015e-09 | 0 | 0 | 0 | 0 | 0 | 1 | -90 | 90 | -0.010124 | -0.0025374 | 0.010126 | 0.0025382
2 | 4 | 0.38445 | 0.24605 | 6.456e-10 | 0 | 0 | 0 | 0 | 0 | 1 | -90 | 90 | -0.12814 | -0.032386 | 0.12821 | 0.03243
2 | 6 | 1.1385 | 0.72867 | 1.9119e-09 | 0 | 0 | 0 | 0 | 0 | 1 | -90 | 90 | 0.11802 | 0.029848 | -0.11785 | -0.02974
4 | 38 | 1.3212 | 0.84559 | 2.2187e-09 | 0 | 0 | 0 | 0 | 0 | 1 | -90 | 90 | -0.13353 | -0.033762 | 0.13378 | 0.033923
4 | 36 | 0.83667 | 0.53547 | 1.405e-09 | 0 | 0 | 0 | 0 | 0 | 1 | -90 | 90 | 0.0053149 | 0.001332 | -0.0053147 | -0.001332
6 | 56 | 0.88813 | 0.5684 | 1.4914e-09 | 0 | 0 | 0 | 0 | 0 | 1 | -90 | 90 | 0.10938 | 0.027618 | -0.10927 | -0.027545
6 | 57 | 0.77297 | 0.4947 | 1.298e-09 | 0 | 0 | 0 | 0 | 0 | 1 | -90 | 90 | 0.0029468 | 0.00073843 | -0.0029467 | -0.00073852
6 | 54 | 2.3311 | 1.4919 | 3.9145e-09 | 0 | 0 | 0 | 0 | 0 | 1 | -90 | 90 | 0.0055185 | 0.001383 | -0.0055177 | -0.0013829
3 | 31 | 1.5204 | 0.97306 | 2.5532e-09 | 0 | 0 | 0 | 0 | 0 | 1 | -90 | 90 | -0.060084 | -0.015106 | 0.060144 | 0.015144
3 | 32 | 0.85807 | 0.54917 | 1.4409e-09 | 0 | 0 | 0 | 0 | 0 | 1 | -90 | 90 | 0.060084 | 0.015106 | -0.06005 | -0.015085
31 | 77 | 0.72105 | 0.46147 | 1.2108e-09 | 0 | 0 | 0 | 0 | 0 | 1 | -90 | 90 | -0.068513 | -0.017242 | 0.06855 | 0.017265
32 | 7 | 1.2161 | 0.77829 | 2.0421e-09 | 0 | 0 | 0 | 0 | 0 | 1 | -90 | 90 | 0.053251 | 0.013381 | -0.053213 | -0.013357
38 | 80 | 0.76892 | 0.49211 | 1.2912e-09 | 0 | 0 | 0 | 0 | 0 | 1 | -90 | 90 | -0.13861 | -0.035134 | 0.13877 | 0.035235
5 | 25 | 0.98934 | 0.63318 | 1.6614e-09 | 0 | 0 | 0 | 0 | 0 | 1 | -90 | 90 | -0.0064244 | -0.0016101 | 0.0064248 | 0.0016102
25 | 73 | 1.5634 | 1.0006 | 2.6253e-09 | 0 | 0 | 0 | 0 | 0 | 1 | -90 | 90 | 0.12317 | 0.031233 | -0.12292 | -0.03107
25 | 22 | 0.20875 | 0.1336 | 7.0109e-10 | 0 | 0 | 0 | 0 | 0 | 1 | -90 | 90 | -0.21701 | -0.054889 | 0.21712 | 0.054956
25 | 24 | 0.71013 | 0.45448 | 1.1925e-09 | 0 | 0 | 0 | 0 | 0 | 1 | -90 | 90 | 0.087414 | 0.022045 | -0.087356 | -0.022008
56 | 61 | 0.51172 | 0.3275 | 8.5932e-10 | 0 | 0 | 0 | 0 | 0 | 1 | -90 | 90 | 0.10415 | 0.026262 | -0.10409 | -0.026223
7 | 78 | 0.27531 | 0.1762 | 4.6232e-10 | 0 | 0 | 0 | 0 | 0 | 1 | -90 | 90 | 0.053213 | 0.013357 | -0.053205 | -0.013351
78 | 79 | 0.80895 | 0.51773 | 1.3584e-09 | 0 | 0 | 0 | 0 | 0 | 1 | -90 | 90 | 0.011049 | 0.0027694 | -0.011048 | -0.0027688
78 | 35 | 1.705 | 1.0912 | 2.8631e-09 | 0 | 0 | 0 | 0 | 0 | 1 | -90 | 90 | 0.042156 | 0.010582 | -0.042123 | -0.010561
8 | 16 | 0.95828 | 0.6133 | 1.6092e-09 | 0 | 0 | 0 | 0 | 0 | 1 | -90 | 90 | 0.019971 | 0.0050077 | -0.019966 | -0.0050052
8 | 9 | 1.0563 | 0.67605 | 1.7739e-09 | 0 | 0 | 0 | 0 | 0 | 1 | -90 | 90 | -0.04024 | -0.010088 | 0.040259 | 0.0101
8 | 37 | 0.29738 | 0.19032 | 4.9938e-10 | 0 | 0 | 0 | 0 | 0 | 1 | -90 | 90 | 0.020269 | 0.0050805 | -0.020268 | -0.0050797
16 | 39 | 2.5359 | 1.623 | 4.2585e-09 | 0 | 0 | 0 | 0 | 0 | 1 | -90 | 90 | 0.0091138 | 0.0022846 | -0.0091116 | -0.0022836
16 | 15 | 0.57769 | 0.36972 | 9.701e-10 | 0 | 0 | 0 | 0 | 0 | 1 | -90 | 90 | 0.010853 | 0.0027206 | -0.010852 | -0.0027202
9 | 10 | 0.51789 | 0.33145 | 8.6968e-10 | 0 | 0 | 0 | 0 | 0 | 1 | -90 | 90 | 0.043694 | 0.010994 | -0.043683 | -0.010987
9 | 62 | 2.2041 | 1.4106 | 3.7012e-09 | 0 | 0 | 0 | 0 | 0 | 1 | -90 | 90 | -0.083953 | -0.021094 | 0.084121 | 0.021201
10 | 63 | 1.5477 | 0.99055 | 2.5991e-09 | 0 | 0 | 0 | 0 | 0 | 1 | -90 | 90 | 0.043683 | 0.010987 | -0.043651 | -0.010967
62 | 61 | 0.55382 | 0.35444 | 9.3001e-10 | 0 | 0 | 0 | 0 | 0 | 1 | -90 | 90 | -0.089257 | -0.022488 | 0.089305 | 0.022519
63 | 64 | 2.3066 | 1.4762 | 3.8734e-09 | 0 | 0 | 0 | 0 | 0 | 1 | -90 | 90 | 0.039131 | 0.0098341 | -0.039093 | -0.0098099
11 | 69 | 1.3538 | 0.86642 | 2.2734e-09 | 0 | 0 | 0 | 0 | 0 | 1 | -90 | 90 | 0.021564 | 0.00541 | -0.021557 | -0.0054058
11 | 67 | 0.315 | 0.2016 | 5.2897e-10 | 0 | 0 | 0 | 0 | 0 | 1 | -90 | 90 | -0.030358 | -0.0076143 | 0.030361 | 0.0076163
11 | 68 | 2.3962 | 1.5335 | 4.0238e-09 | 0 | 0 | 0 | 0 | 0 | 1 | -90 | 90 | 0.0087937 | 0.0022043 | -0.0087917 | -0.0022034
69 | 60 | 1.541 | 0.98625 | 2.5878e-09 | 0 | 0 | 0 | 0 | 0 | 1 | -90 | 90 | 0.014365 | 0.0036033 | -0.014362 | -0.0036013
67 | 65 | 1.1096 | 0.71015 | 1.8633e-09 | 0 | 0 | 0 | 0 | 0 | 1 | -90 | 90 | -0.030361 | -0.0076163 | 0.030372 | 0.0076232
14 | 28 | 0.29016 | 0.1857 | 4.8725e-10 | 0 | 0 | 0 | 0 | 0 | 1 | -90 | 90 | 0.0052438 | 0.0013141 | -0.0052437 | -0.0013141
14 | 40 | 1.3592 | 0.86989 | 2.2825e-09 | 0 | 0 | 0 | 0 | 0 | 1 | -90 | 90 | -0.0052438 | -0.0013141 | 0.0052442 | 0.0013142
28 | 70 | 1.5232 | 0.97486 | 2.5579e-09 | 0 | 0 | 0 | 0 | 0 | 1 | -90 | 90 | 0.0052437 | 0.0013141 | -0.0052433 | -0.0013141
40 | 23 | 1.7565 | 1.1241 | 2.9496e-09 | 0 | 0 | 0 | 0 | 0 | 1 | -90 | 90 | -0.010207 | -0.0025579 | 0.010209 | 0.0025589
15 | 52 | 1.3854 | 0.88668 | 2.3265e-09 | 0 | 0 | 0 | 0 | 0 | 1 | -90 | 90 | 0.010852 | 0.0027202 | -0.01085 | -0.0027193
21 | 74 | 0.92689 | 0.59321 | 1.5565e-09 | 0 | 0 | 0 | 0 | 0 | 1 | -90 | 90 | 0.114 | 0.028766 | -0.11387 | -0.028683
21 | 73 | 1.2679 | 0.81148 | 2.1292e-09 | 0 | 0 | 0 | 0 | 0 | 1 | -90 | 90 | -0.114 | -0.028766 | 0.11418 | 0.02888
74 | 75 | 0.027961 | 0.017895 | 4.6953e-11 | 0 | 0 | 0 | 0 | 0 | 1 | -90 | 90 | 0.098104 | 0.024731 | -0.098101 | -0.024729
22 | 43 | 1.882 | 1.2045 | 3.1603e-09 | 0 | 0 | 0 | 0 | 0 | 1 | -90 | 90 | 0.029834 | 0.0074861 | -0.029816 | -0.0074749
22 | 41 | 0.6013 | 0.38483 | 2.0195e-09 | 0 | 0 | 0 | 0 | 0 | 1 | -90 | 90 | -0.24695 | -0.062442 | 0.24735 | 0.062694
43 | 81 | 1.1994 | 0.76762 | 2.0141e-09 | 0 | 0 | 0 | 0 | 0 | 1 | -90 | 90 | 0.016904 | 0.0042389 | -0.0169 | -0.0042368
41 | 42 | 0.47839 | 0.30617 | 1.6067e-09 | 0 | 0 | 0 | 0 | 0 | 1 | -90 | 90 | -0.25513 | -0.064644 | 0.25546 | 0.064857
23 | 27 | 1.7298 | 1.1071 | 2.9049e-09 | 0 | 0 | 0 | 0 | 0 | 1 | -90 | 90 | -0.010209 | -0.0025589 | 0.010211 | 0.0025599
27 | 81 | 1.3501 | 0.86407 | 2.2672e-09 | 0 | 0 | 0 | 0 | 0 | 1 | -90 | 90 | -0.010211 | -0.0025599 | 0.010212 | 0.0025606
24 | 48 | 1.4507 | 0.92843 | 2.4361e-09 | 0 | 0 | 0 | 0 | 0 | 1 | -90 | 90 | 0.07908 | 0.019934 | -0.078982 | -0.019872
24 | 72 | 0.78915 | 0.50506 | 1.3252e-09 | 0 | 0 | 0 | 0 | 0 | 1 | -90 | 90 | 0.0082758 | 0.0020742 | -0.0082752 | -0.002074
48 | 46 | 1.4777 | 0.94573 | 2.4815e-09 | 0 | 0 | 0 | 0 | 0 | 1 | -90 | 90 | 0.070655 | 0.017785 | -0.070575 | -0.017734
26 | 30 | 5.3205 | 3.4051 | 8.9345e-09 | 0 | 0 | 0 | 0 | 0 | 1 | -90 | 90 | 0.0087705 | 0.0021998 | -0.0087661 | -0.0021978
26 | 51 | 2.7965 | 1.7898 | 4.6961e-09 | 0 | 0 | 0 | 0 | 0 | 1 | -90 | 90 | -0.0087705 | -0.0021998 | 0.0087729 | 0.0022009
30 | 71 | 5.1775 | 3.3136 | 8.6945e-09 | 0 | 0 | 0 | 0 | 0 | 1 | -90 | 90 | 0.0087661 | 0.0021978 | -0.0087618 | -0.0021959
51 | 50 | 0.81415 | 0.52106 | 1.3672e-09 | 0 | 0 | 0 | 0 | 0 | 1 | -90 | 90 | -0.015096 | -0.0037855 | 0.015098 | 0.0037867
77 | 76 | 0.90265 | 0.57769 | 1.5158e-09 | 0 | 0 | 0 | 0 | 0 | 1 | -90 | 90 | -0.076903 | -0.019359 | 0.076961 | 0.019396
80 | 44 | 0.03575 | 0.02288 | 1.2007e-10 | 0 | 0 | 0 | 0 | 0 | 1 | -90 | 90 | 0.26184 | 0.066592 | -0.26182 | -0.066575
35 | 34 | 1.3277 | 0.84974 | 2.2296e-09 | 0 | 0 | 0 | 0 | 0 | 1 | -90 | 90 | 0.02503 | 0.0062771 | -0.025021 | -0.0062715
64 | 65 | 0.22055 | 0.14115 | 3.7036e-10 | 0 | 0 | 0 | 0 | 0 | 1 | -90 | 90 | 0.034386 | 0.0086302 | -0.034383 | -0.0086285
64 | 66 | 0.15969 | 0.1022 | 2.6816e-10 | 0 | 0 | 0 | 0 | 0 | 1 | -90 | 90 | 0.0047068 | 0.0011796 | -0.0047068 | -0.0011796
60 | 55 | 2.4007 | 1.5365 | 4.0314e-09 | 0 | 0 | 0 | 0 | 0 | 1 | -90 | 90 | 0.014362 | 0.0036013 | -0.014356 | -0.0035982
65 | 82 | 0.15422 | 0.0987 | 2.5897e-10 | 0 | 0 | 0 | 0 | 0 | 1 | -90 | 90 | 0.004011 | 0.0010052 | -0.004011 | -0.0010053
55 | 58 | 1.517 | 0.97088 | 2.5474e-09 | 0 | 0 | 0 | 0 | 0 | 1 | -90 | 90 | 0.0089147 | 0.0022345 | -0.0089134 | -0.0022339
55 | 59 | 1.0794 | 0.69082 | 1.8126e-09 | 0 | 0 | 0 | 0 | 0 | 1 | -90 | 90 | 0.0054414 | 0.0013637 | -0.0054411 | -0.0013637
33 | 34 | 2.4478 | 1.5666 | 4.1105e-09 | 0 | 0 | 0 | 0 | 0 | 1 | -90 | 90 | -0.0098796 | -0.0024761 | 0.0098822 | 0.0024774
75 | 76 | 1.0274 | 0.65752 | 1.7252e-09 | 0 | 0 | 0 | 0 | 0 | 1 | -90 | 90 | 0.089632 | 0.022606 | -0.089543 | -0.022549
42 | 44 | 0.46136 | 0.29527 | 1.5495e-09 | 0 | 0 | 0 | 0 | 0 | 1 | -90 | 90 | -0.25546 | -0.064857 | 0.25578 | 0.065063
46 | 45 | 0.81755 | 0.52323 | 1.3729e-09 | 0 | 0 | 0 | 0 | 0 | 1 | -90 | 90 | 0.061692 | 0.015508 | -0.061658 | -0.015486
50 | 49 | 1.6873 | 1.0799 | 2.8335e-09 | 0 | 0 | 0 | 0 | 0 | 1 | -90 | 90 | -0.02591 | -0.0064964 | 0.025922 | 0.006504
45 | 47 | 1.6381 | 1.0484 | 2.7508e-09 | 0 | 0 | 0 | 0 | 0 | 1 | -90 | 90 | 0.053351 | 0.013404 | -0.053301 | -0.013372
47 | 49 | 1.0183 | 0.65169 | 1.71e-09 | 0 | 0 | 0 | 0 | 0 | 1 | -90 | 90 | 0.03963 | 0.0099461 | -0.039612 | -0.0099351