## bus_data
BUS_I | BUS_TYPE | Pd | Qd | Gs | Bs | area | Vm | Va | baseKV | zone | Vmax | Vmin
1 | 1 | 0.044635 | 0.011187 | 0 | 0 | 1 | 0.97312 | -0.51937 | 0.4 | 1 | 1.1 | 0.9
3 | 1 | 0 | 0 | 0 | 0 | 1 | 0.97495 | -0.48317 | 0.4 | 1 | 1.1 | 0.9
4 | 1 | 0.016945 | 0.0042468 | 0 | 0 | 1 | 0.97513 | -0.47961 | 0.4 | 1 | 1.1 | 0.9
10 | 1 | 0 | 0 | 0 | 0 | 1 | 0.97592 | -0.46417 | 0.4 | 1 | 1.1 | 0.9
8 | 1 | 0 | 0 | 0 | 0 | 1 | 0.98181 | -0.34907 | 0.4 | 1 | 1.1 | 0.9
5 | 1 | 0.018059 | 0.004526 | 0 | 0 | 1 | 0.98341 | -0.31799 | 0.4 | 1 | 1.1 | 0.9
6 | 1 | 0 | 0 | 0 | 0 | 1 | 0.98203 | -0.34477 | 0.4 | 1 | 1.1 | 0.9
7 | 1 | 0 | 0 | 0 | 0 | 1 | 0.98419 | -0.30284 | 0.4 | 1 | 1.1 | 0.9
9 | 1 | 0.0066046 | 0.0016553 | 0 | 0 | 1 | 0.98157 | -0.3538 | 0.4 | 1 | 1.1 | 0.9
11 | 1 | 0.0092374 | 0.0023151 | 0 | 0 | 1 | 0.98372 | -0.3121 | 0.4 | 1 | 1.1 | 0.9
12 | 1 | 0.007064 | 0.0017704 | 0 | 0 | 1 | 0.98568 | -0.27409 | 0.4 | 1 | 1.1 | 0.9
44 | 1 | 0.0045507 | 0.0011405 | 0 | 0 | 1 | 0.98075 | -0.36996 | 0.4 | 1 | 1.1 | 0.9
30 | 1 | 0.018511 | 0.0046394 | 0 | 0 | 1 | 0.98317 | -0.32293 | 0.4 | 1 | 1.1 | 0.9
39 | 1 | 0 | 0 | 0 | 0 | 1 | 0.98637 | -0.26058 | 0.4 | 1 | 1.1 | 0.9
42 | 1 | 0.0074631 | 0.0018704 | 0 | 0 | 1 | 0.98046 | -0.37559 | 0.4 | 1 | 1.1 | 0.9
66 | 1 | 0.0087453 | 0.0021918 | 0 | 0 | 1 | 0.98585 | -0.27236 | 0.4 | 1 | 1.1 | 0.9
60 | 1 | 0 | 0 | 0 | 0 | 1 | 0.98589 | -0.27172 | 0.4 | 1 | 1.1 | 0.9
31 | 1 | 0.0048895 | 0.0012254 | 0 | 0 | 1 | 0.98291 | -0.32793 | 0.4 | 1 | 1.1 | 0.9
37 | 1 | 0.0079686 | 0.0019971 | 0 | 0 | 1 | 0.98712 | -0.24619 | 0.4 | 1 | 1.1 | 0.9
13 | 1 | 0.023087 | 0.0057862 | 0 | 0 | 1 | 0.99597 | -0.077222 | 0.4 | 1 | 1.1 | 0.9
14 | 1 | 0 | 0 | 0 | 0 | 1 | 0.99438 | -0.10781 | 0.4 | 1 | 1.1 | 0.9
15 | 3 | 0 | 0 | 0 | 0 | 1 | 1 | 0 | 0.4 | 1 | 1.1 | 0.9
16 | 1 | 0.010847 | 0.0027185 | 0 | 0 | 1 | 0.99385 | -0.1181 | 0.4 | 1 | 1.1 | 0.9
17 | 1 | 0.0063664 | 0.0015956 | 0 | 0 | 1 | 0.9932 | -0.13077 | 0.4 | 1 | 1.1 | 0.9
18 | 1 | 0 | 0 | 0 | 0 | 1 | 0.99747 | -0.047936 | 0.4 | 1 | 1.1 | 0.9
19 | 1 | 0.012895 | 0.0032317 | 0 | 0 | 1 | 0.9972 | -0.053356 | 0.4 | 1 | 1.1 | 0.9
20 | 1 | 0.010853 | 0.00272 | 0 | 0 | 1 | 0.99347 | -0.12546 | 0.4 | 1 | 1.1 | 0.9
25 | 1 | 0.0076457 | 0.0019162 | 0 | 0 | 1 | 0.99285 | -0.13753 | 0.4 | 1 | 1.1 | 0.9
35 | 1 | 0.0045035 | 0.0011287 | 0 | 0 | 1 | 0.99607 | -0.074598 | 0.4 | 1 | 1.1 | 0.9
45 | 1 | 0.0024395 | 0.0006114 | 0 | 0 | 1 | 0.99464 | -0.10229 | 0.4 | 1 | 1.1 | 0.9
21 | 1 | 0.024531 | 0.006148 | 0 | 0 | 1 | 0.99311 | -0.13251 | 0.4 | 1 | 1.1 | 0.9
23 | 1 | 0.010821 | 0.002712 | 0 | 0 | 1 | 0.99249 | -0.14446 | 0.4 | 1 | 1.1 | 0.9
33 | 1 | 0.0052939 | 0.0013268 | 0 | 0 | 1 | 0.99494 | -0.096003 | 0.4 | 1 | 1.1 | 0.9
46 | 1 | 0.0024488 | 0.00061372 | 0 | 0 | 1 | 0.99456 | -0.1039 | 0.4 | 1 | 1.1 | 0.9
22 | 1 | 0.014438 | 0.0036186 | 0 | 0 | 1 | 0.99206 | -0.15275 | 0.4 | 1 | 1.1 | 0.9
24 | 1 | 0.010939 | 0.0027417 | 0 | 0 | 1 | 0.99184 | -0.15708 | 0.4 | 1 | 1.1 | 0.9
26 | 1 | 0.0029783 | 0.00074643 | 0 | 0 | 1 | 0.99171 | -0.15962 | 0.4 | 1 | 1.1 | 0.9
27 | 1 | 0.0028124 | 0.00070485 | 0 | 0 | 1 | 0.99167 | -0.16037 | 0.4 | 1 | 1.1 | 0.9
43 | 1 | 0.0045746 | 0.0011465 | 0 | 0 | 1 | 0.97953 | -0.39375 | 0.4 | 1 | 1.1 | 0.9
41 | 1 | 0.010307 | 0.0025833 | 0 | 0 | 1 | 0.9797 | -0.39038 | 0.4 | 1 | 1.1 | 0.9
55 | 1 | 0.0072273 | 0.0018113 | 0 | 0 | 1 | 0.98287 | -0.3287 | 0.4 | 1 | 1.1 | 0.9
32 | 1 | 0.0034952 | 0.00087598 | 0 | 0 | 1 | 0.99386 | -0.11657 | 0.4 | 1 | 1.1 | 0.9
34 | 1 | 0.0047098 | 0.0011804 | 0 | 0 | 1 | 0.9926 | -0.14084 | 0.4 | 1 | 1.1 | 0.9
36 | 1 | 0.010053 | 0.0025194 | 0 | 0 | 1 | 0.99246 | -0.14348 | 0.4 | 1 | 1.1 | 0.9
47 | 1 | 0.0075649 | 0.0018959 | 0 | 0 | 1 | 0.99148 | -0.16235 | 0.4 | 1 | 1.1 | 0.9
48 | 1 | 0.012887 | 0.0032298 | 0 | 0 | 1 | 0.99136 | -0.16461 | 0.4 | 1 | 1.1 | 0.9
38 | 1 | 0.040069 | 0.010042 | 0 | 0 | 1 | 0.98834 | -0.22272 | 0.4 | 1 | 1.1 | 0.9
40 | 1 | 0.0047011 | 0.0011782 | 0 | 0 | 1 | 0.9902 | -0.18677 | 0.4 | 1 | 1.1 | 0.9
67 | 1 | 0.0094448 | 0.0023671 | 0 | 0 | 1 | 0.99048 | -0.18149 | 0.4 | 1 | 1.1 | 0.9
49 | 1 | 0.0032678 | 0.00081898 | 0 | 0 | 1 | 0.9944 | -0.10695 | 0.4 | 1 | 1.1 | 0.9
50 | 1 | 0 | 0 | 0 | 0 | 1 | 0.98973 | -0.1969 | 0.4 | 1 | 1.1 | 0.9
51 | 1 | 0.010448 | 0.0026184 | 0 | 0 | 1 | 0.98872 | -0.21666 | 0.4 | 1 | 1.1 | 0.9
52 | 1 | 0.0089572 | 0.0022449 | 0 | 0 | 1 | 0.98924 | -0.20644 | 0.4 | 1 | 1.1 | 0.9
61 | 1 | 0.0041376 | 0.001037 | 0 | 0 | 1 | 0.98767 | -0.2369 | 0.4 | 1 | 1.1 | 0.9
62 | 1 | 0.0035099 | 0.00087967 | 0 | 0 | 1 | 0.98841 | -0.22255 | 0.4 | 1 | 1.1 | 0.9
53 | 1 | 0 | 0 | 0 | 0 | 1 | 0.98577 | -0.27402 | 0.4 | 1 | 1.1 | 0.9
68 | 1 | 0.0035451 | 0.00088849 | 0 | 0 | 1 | 0.98568 | -0.27575 | 0.4 | 1 | 1.1 | 0.9
59 | 1 | 0.0066739 | 0.0016726 | 0 | 0 | 1 | 0.98704 | -0.2492 | 0.4 | 1 | 1.1 | 0.9
63 | 1 | 0.021159 | 0.0053029 | 0 | 0 | 1 | 0.98738 | -0.24271 | 0.4 | 1 | 1.1 | 0.9
58 | 1 | 0.0042586 | 0.0010673 | 0 | 0 | 1 | 0.98618 | -0.26601 | 0.4 | 1 | 1.1 | 0.9
65 | 1 | 0.005589 | 0.0014007 | 0 | 0 | 1 | 0.98716 | -0.24685 | 0.4 | 1 | 1.1 | 0.9
64 | 1 | 0.0020147 | 0.00050493 | 0 | 0 | 1 | 0.98717 | -0.24668 | 0.4 | 1 | 1.1 | 0.9
56 | 1 | 0.0042897 | 0.0010751 | 0 | 0 | 1 | 0.98653 | -0.25921 | 0.4 | 1 | 1.1 | 0.9
57 | 1 | 0.0022765 | 0.00057055 | 0 | 0 | 1 | 0.98696 | -0.25082 | 0.4 | 1 | 1.1 | 0.9

## generator_data
GEN_BUS | PG | QG | QMAX | QMIN | VG | MBASE | GEN_STATUS | PMAX | PMIN
15 | 0.50869 | 0.12979 | 10 | -10 | 1 | 100 | 1 | 10 | 0

## branch_data
F_BUS | T_BUS | BR_R | BR_X | BR_B | RATE_A | RATE_B | RATE_C | TAP | SHIFT | BR_STATUS | ANGMIN | ANGMAX | P_in | Q_in | P_out | Q_out
1 | 3 | 3.4482 | 2.2068 | 5.7904e-09 | 0 | 0 | 0 | 0 | 0 | 1 | -90 | 90 | -0.044635 | -0.011187 | 0.044712 | 0.011235
3 | 4 | 0.34053 | 0.21794 | 5.7183e-10 | 0 | 0 | 0 | 0 | 0 | 1 | -90 | 90 | -0.044712 | -0.011235 | 0.04472 | 0.01124
4 | 10 | 1.0694 | 0.68444 | 1.7959e-09 | 0 | 0 | 0 | 0 | 0 | 1 | -90 | 90 | -0.061665 | -0.015487 | 0.061711 | 0.015516
10 | 8 | 8.0265 | 5.1369 | 2.6957e-08 | 0 | 0 | 0 | 0 | 0 | 1 | -90 | 90 | -0.061711 | -0.015516 | 0.062052 | 0.015732
8 | 44 | 3.3516 | 2.145 | 5.6282e-09 | 0 | 0 | 0 | 0 | 0 | 1 | -90 | 90 | 0.02694 | 0.006767 | -0.026913 | -0.0067504
8 | 6 | 0.21012 | 0.13448 | 7.0569e-10 | 0 | 0 | 0 | 0 | 0 | 1 | -90 | 90 | -0.088992 | -0.022499 | 0.08901 | 0.022511
5 | 6 | 1.2193 | 0.78035 | 4.0951e-09 | 0 | 0 | 0 | 0 | 0 | 1 | -90 | 90 | 0.095741 | 0.024245 | -0.095618 | -0.024167
5 | 7 | 0.58075 | 0.37168 | 1.9505e-09 | 0 | 0 | 0 | 0 | 0 | 1 | -90 | 90 | -0.1138 | -0.028771 | 0.11388 | 0.028824
6 | 9 | 5.9031 | 3.778 | 9.9129e-09 | 0 | 0 | 0 | 0 | 0 | 1 | -90 | 90 | 0.0066075 | 0.0016561 | -0.0066046 | -0.0016553
7 | 11 | 1.0076 | 0.64489 | 1.6921e-09 | 0 | 0 | 0 | 0 | 0 | 1 | -90 | 90 | 0.039902 | 0.010014 | -0.039885 | -0.010003
7 | 12 | 0.817 | 0.52288 | 2.7439e-09 | 0 | 0 | 0 | 0 | 0 | 1 | -90 | 90 | -0.15378 | -0.038838 | 0.154 | 0.038973
11 | 30 | 1.5339 | 0.98167 | 2.5758e-09 | 0 | 0 | 0 | 0 | 0 | 1 | -90 | 90 | 0.030647 | 0.0076877 | -0.030631 | -0.0076778
12 | 39 | 0.36755 | 0.23524 | 1.2344e-09 | 0 | 0 | 0 | 0 | 0 | 1 | -90 | 90 | -0.16106 | -0.040744 | 0.16117 | 0.04081
44 | 42 | 1.0843 | 0.69397 | 1.8209e-09 | 0 | 0 | 0 | 0 | 0 | 1 | -90 | 90 | 0.022362 | 0.0056099 | -0.022356 | -0.0056062
30 | 31 | 1.7876 | 1.1441 | 3.0019e-09 | 0 | 0 | 0 | 0 | 0 | 1 | -90 | 90 | 0.01212 | 0.0030384 | -0.012117 | -0.0030369
39 | 37 | 0.39238 | 0.25112 | 1.3178e-09 | 0 | 0 | 0 | 0 | 0 | 1 | -90 | 90 | -0.16117 | -0.04081 | 0.16128 | 0.040882
42 | 41 | 4.2807 | 2.7396 | 7.1884e-09 | 0 | 0 | 0 | 0 | 0 | 1 | -90 | 90 | 0.014893 | 0.0037358 | -0.014883 | -0.0037298
66 | 60 | 0.31912 | 0.20424 | 5.3588e-10 | 0 | 0 | 0 | 0 | 0 | 1 | -90 | 90 | -0.0087453 | -0.0021918 | 0.0087456 | 0.0021919
60 | 58 | 2.0243 | 1.2956 | 3.3994e-09 | 0 | 0 | 0 | 0 | 0 | 1 | -90 | 90 | -0.012291 | -0.00308 | 0.012295 | 0.0030818
60 | 53 | 2.8297 | 1.811 | 4.7519e-09 | 0 | 0 | 0 | 0 | 0 | 1 | -90 | 90 | 0.0035458 | 0.00088812 | -0.0035454 | -0.00088833
31 | 55 | 0.45982 | 0.29428 | 7.7216e-10 | 0 | 0 | 0 | 0 | 0 | 1 | -90 | 90 | 0.0072276 | 0.0018114 | -0.0072273 | -0.0018113
37 | 38 | 0.61062 | 0.3908 | 2.0508e-09 | 0 | 0 | 0 | 0 | 0 | 1 | -90 | 90 | -0.16925 | -0.042879 | 0.16944 | 0.043001
13 | 14 | 1.3282 | 0.85006 | 2.2304e-09 | 0 | 0 | 0 | 0 | 0 | 1 | -90 | 90 | 0.10253 | 0.025812 | -0.10238 | -0.025717
13 | 15 | 2.7508 | 1.7605 | 4.6193e-09 | 0 | 0 | 0 | 0 | 0 | 1 | -90 | 90 | -0.12562 | -0.031598 | 0.12609 | 0.031896
14 | 16 | 0.98582 | 0.63093 | 1.6555e-09 | 0 | 0 | 0 | 0 | 0 | 1 | -90 | 90 | 0.046274 | 0.011614 | -0.046251 | -0.011599
14 | 17 | 1.8144 | 1.1612 | 3.0469e-09 | 0 | 0 | 0 | 0 | 0 | 1 | -90 | 90 | 0.056109 | 0.014103 | -0.056048 | -0.014064
15 | 18 | 0.79148 | 0.50655 | 2.6582e-09 | 0 | 0 | 0 | 0 | 0 | 1 | -90 | 90 | 0.27487 | 0.07048 | -0.27423 | -0.070073
15 | 19 | 2.2358 | 1.4309 | 3.7545e-09 | 0 | 0 | 0 | 0 | 0 | 1 | -90 | 90 | 0.10773 | 0.027411 | -0.10745 | -0.027235
16 | 20 | 0.92104 | 0.58947 | 1.5467e-09 | 0 | 0 | 0 | 0 | 0 | 1 | -90 | 90 | 0.035404 | 0.0088809 | -0.035392 | -0.0088731
17 | 25 | 0.60228 | 0.38546 | 1.0114e-09 | 0 | 0 | 0 | 0 | 0 | 1 | -90 | 90 | 0.049681 | 0.012468 | -0.049665 | -0.012458
18 | 35 | 0.4385 | 0.28064 | 1.4727e-09 | 0 | 0 | 0 | 0 | 0 | 1 | -90 | 90 | 0.27423 | 0.070073 | -0.27388 | -0.069847
19 | 45 | 2.3198 | 1.4847 | 3.8956e-09 | 0 | 0 | 0 | 0 | 0 | 1 | -90 | 90 | 0.094557 | 0.024003 | -0.094335 | -0.023862
20 | 21 | 1.2699 | 0.81274 | 2.1325e-09 | 0 | 0 | 0 | 0 | 0 | 1 | -90 | 90 | 0.024539 | 0.0061531 | -0.024531 | -0.006148
25 | 23 | 0.72929 | 0.46675 | 1.2247e-09 | 0 | 0 | 0 | 0 | 0 | 1 | -90 | 90 | 0.04202 | 0.010542 | -0.042006 | -0.010533
35 | 33 | 0.35708 | 0.22853 | 1.1993e-09 | 0 | 0 | 0 | 0 | 0 | 1 | -90 | 90 | 0.26938 | 0.068718 | -0.2691 | -0.06854
45 | 46 | 0.078355 | 0.050147 | 1.3158e-10 | 0 | 0 | 0 | 0 | 0 | 1 | -90 | 90 | 0.091896 | 0.02325 | -0.091889 | -0.023246
23 | 22 | 1.1732 | 0.75084 | 1.9701e-09 | 0 | 0 | 0 | 0 | 0 | 1 | -90 | 90 | 0.031185 | 0.0078212 | -0.031173 | -0.0078135
33 | 32 | 0.34936 | 0.22359 | 1.1733e-09 | 0 | 0 | 0 | 0 | 0 | 1 | -90 | 90 | 0.26381 | 0.067214 | -0.26354 | -0.067046
46 | 49 | 0.15198 | 0.097264 | 2.5521e-10 | 0 | 0 | 0 | 0 | 0 | 1 | -90 | 90 | 0.08944 | 0.022632 | -0.089427 | -0.022624
22 | 24 | 1.1417 | 0.73068 | 1.9172e-09 | 0 | 0 | 0 | 0 | 0 | 1 | -90 | 90 | 0.016734 | 0.004195 | -0.016731 | -0.0041929
24 | 26 | 1.9325 | 1.2368 | 3.2452e-09 | 0 | 0 | 0 | 0 | 0 | 1 | -90 | 90 | 0.0057915 | 0.0014513 | -0.0057908 | -0.0014511
26 | 27 | 1.1709 | 0.74936 | 1.9662e-09 | 0 | 0 | 0 | 0 | 0 | 1 | -90 | 90 | 0.0028125 | 0.00070472 | -0.0028124 | -0.00070485
43 | 41 | 3.1671 | 2.0269 | 5.3183e-09 | 0 | 0 | 0 | 0 | 0 | 1 | -90 | 90 | -0.0045746 | -0.0011465 | 0.0045754 | 0.0011465
32 | 34 | 0.41677 | 0.26674 | 1.3998e-09 | 0 | 0 | 0 | 0 | 0 | 1 | -90 | 90 | 0.26005 | 0.06617 | -0.25974 | -0.065976
34 | 36 | 0.046073 | 0.029487 | 1.5474e-10 | 0 | 0 | 0 | 0 | 0 | 1 | -90 | 90 | 0.25504 | 0.064796 | -0.255 | -0.064775
36 | 47 | 0.34287 | 0.21943 | 1.1515e-09 | 0 | 0 | 0 | 0 | 0 | 1 | -90 | 90 | 0.24495 | 0.062256 | -0.24473 | -0.062113
47 | 48 | 0.042344 | 0.0271 | 1.4221e-10 | 0 | 0 | 0 | 0 | 0 | 1 | -90 | 90 | 0.23716 | 0.060217 | -0.23714 | -0.060201
48 | 67 | 0.33422 | 0.2139 | 1.1225e-09 | 0 | 0 | 0 | 0 | 0 | 1 | -90 | 90 | 0.22425 | 0.056971 | -0.22407 | -0.056855
38 | 40 | 0.75783 | 0.48501 | 2.5452e-09 | 0 | 0 | 0 | 0 | 0 | 1 | -90 | 90 | -0.20951 | -0.053043 | 0.20987 | 0.053275
40 | 67 | 0.10909 | 0.069816 | 3.6637e-10 | 0 | 0 | 0 | 0 | 0 | 1 | -90 | 90 | -0.21457 | -0.054453 | 0.21462 | 0.054488
49 | 50 | 4.6348 | 2.9663 | 7.7831e-09 | 0 | 0 | 0 | 0 | 0 | 1 | -90 | 90 | 0.086159 | 0.021805 | -0.085789 | -0.021568
50 | 51 | 1.9537 | 1.2503 | 3.2807e-09 | 0 | 0 | 0 | 0 | 0 | 1 | -90 | 90 | 0.044486 | 0.01119 | -0.044444 | -0.011164
50 | 52 | 1.0162 | 0.65038 | 1.7065e-09 | 0 | 0 | 0 | 0 | 0 | 1 | -90 | 90 | 0.041302 | 0.010378 | -0.041284 | -0.010366
51 | 61 | 2.6102 | 1.6705 | 4.3832e-09 | 0 | 0 | 0 | 0 | 0 | 1 | -90 | 90 | 0.033997 | 0.0085452 | -0.033964 | -0.0085246
52 | 62 | 2.1864 | 1.3993 | 3.6715e-09 | 0 | 0 | 0 | 0 | 0 | 1 | -90 | 90 | 0.032326 | 0.0081215 | -0.032302 | -0.008106
61 | 59 | 1.8046 | 1.155 | 3.0304e-09 | 0 | 0 | 0 | 0 | 0 | 1 | -90 | 90 | 0.029826 | 0.0074876 | -0.029809 | -0.0074767
62 | 63 | 3.0667 | 1.9627 | 5.1498e-09 | 0 | 0 | 0 | 0 | 0 | 1 | -90 | 90 | 0.028792 | 0.0072263 | -0.028764 | -0.0072091
53 | 68 | 2.1248 | 1.3599 | 3.5681e-09 | 0 | 0 | 0 | 0 | 0 | 1 | -90 | 90 | 0.0035454 | 0.00088833 | -0.0035451 | -0.00088849
59 | 57 | 0.30495 | 0.19517 | 5.1209e-10 | 0 | 0 | 0 | 0 | 0 | 1 | -90 | 90 | 0.023135 | 0.0058041 | -0.023133 | -0.005803
63 | 64 | 2.2815 | 1.4602 | 3.8313e-09 | 0 | 0 | 0 | 0 | 0 | 1 | -90 | 90 | 0.0076052 | 0.0019062 | -0.0076037 | -0.0019057
58 | 56 | 1.7912 | 1.1463 | 3.0078e-09 | 0 | 0 | 0 | 0 | 0 | 1 | -90 | 90 | -0.016553 | -0.0041491 | 0.016559 | 0.0041523
65 | 64 | 0.13044 | 0.083482 | 2.1905e-10 | 0 | 0 | 0 | 0 | 0 | 1 | -90 | 90 | -0.005589 | -0.0014007 | 0.005589 | 0.0014007
56 | 57 | 1.7569 | 1.1244 | 2.9503e-09 | 0 | 0 | 0 | 0 | 0 | 1 | -90 | 90 | -0.020848 | -0.0052274 | 0.020857 | 0.0052324