## bus_data
BUS_I | BUS_TYPE | Pd | Qd | Gs | Bs | area | Vm | Va | baseKV | zone | Vmax | Vmin
1 | 1 | 0.0059276 | 0.0014856 | 0 | 0 | 1 | 0.9909 | -0.17507 | 0.4 | 1 | 1.1 | 0.9
2 | 1 | 0 | 0 | 0 | 0 | 1 | 0.99125 | -0.16832 | 0.4 | 1 | 1.1 | 0.9
3 | 1 | 0 | 0 | 0 | 0 | 1 | 0.99063 | -0.18035 | 0.4 | 1 | 1.1 | 0.9
4 | 1 | 0.0048784 | 0.0012226 | 0 | 0 | 1 | 0.99165 | -0.16053 | 0.4 | 1 | 1.1 | 0.9
27 | 1 | 0 | 0 | 0 | 0 | 1 | 0.99051 | -0.18261 | 0.4 | 1 | 1.1 | 0.9
38 | 1 | 0.0038952 | 0.00097622 | 0 | 0 | 1 | 0.99202 | -0.15334 | 0.4 | 1 | 1.1 | 0.9
5 | 1 | 0.0051312 | 0.001286 | 0 | 0 | 1 | 0.99244 | -0.14528 | 0.4 | 1 | 1.1 | 0.9
30 | 1 | 0.0041868 | 0.0010493 | 0 | 0 | 1 | 0.99249 | -0.14433 | 0.4 | 1 | 1.1 | 0.9
6 | 1 | 0 | 0 | 0 | 0 | 1 | 0.98993 | -0.19394 | 0.4 | 1 | 1.1 | 0.9
78 | 1 | 0 | 0 | 0 | 0 | 1 | 0.98964 | -0.19953 | 0.4 | 1 | 1.1 | 0.9
79 | 1 | 0.0089077 | 0.0022325 | 0 | 0 | 1 | 0.99009 | -0.19076 | 0.4 | 1 | 1.1 | 0.9
7 | 1 | 0 | 0 | 0 | 0 | 1 | 0.99733 | -0.05107 | 0.4 | 1 | 1.1 | 0.9
13 | 1 | 0 | 0 | 0 | 0 | 1 | 0.99777 | -0.042602 | 0.4 | 1 | 1.1 | 0.9
8 | 1 | 0 | 0 | 0 | 0 | 1 | 0.9963 | -0.070921 | 0.4 | 1 | 1.1 | 0.9
36 | 1 | 0.021975 | 0.0055075 | 0 | 0 | 1 | 0.99665 | -0.064193 | 0.4 | 1 | 1.1 | 0.9
40 | 1 | 0.024897 | 0.0062397 | 0 | 0 | 1 | 0.99524 | -0.091336 | 0.4 | 1 | 1.1 | 0.9
43 | 1 | 0.0085594 | 0.0021452 | 0 | 0 | 1 | 0.9954 | -0.088407 | 0.4 | 1 | 1.1 | 0.9
12 | 1 | 0 | 0 | 0 | 0 | 1 | 0.9961 | -0.07474 | 0.4 | 1 | 1.1 | 0.9
41 | 1 | 0.017644 | 0.0044219 | 0 | 0 | 1 | 0.99595 | -0.077778 | 0.4 | 1 | 1.1 | 0.9
9 | 1 | 0 | 0 | 0 | 0 | 1 | 0.99326 | -0.12944 | 0.4 | 1 | 1.1 | 0.9
39 | 1 | 0.01487 | 0.0037267 | 0 | 0 | 1 | 0.99417 | -0.11192 | 0.4 | 1 | 1.1 | 0.9
37 | 1 | 0.0047728 | 0.0011962 | 0 | 0 | 1 | 0.99279 | -0.13844 | 0.4 | 1 | 1.1 | 0.9
98 | 1 | 0.018578 | 0.0046561 | 0 | 0 | 1 | 0.99553 | -0.08588 | 0.4 | 1 | 1.1 | 0.9
70 | 1 | 0.02201 | 0.0055161 | 0 | 0 | 1 | 0.99747 | -0.048554 | 0.4 | 1 | 1.1 | 0.9
69 | 3 | 0.012592 | 0.0031558 | 0 | 0 | 1 | 1 | 0 | 0.4 | 1 | 1.1 | 0.9
18 | 1 | 0 | 0 | 0 | 0 | 1 | 0.99726 | -0.052547 | 0.4 | 1 | 1.1 | 0.9
19 | 1 | 0 | 0 | 0 | 0 | 1 | 0.99753 | -0.047368 | 0.4 | 1 | 1.1 | 0.9
21 | 1 | 0 | 0 | 0 | 0 | 1 | 0.99681 | -0.061208 | 0.4 | 1 | 1.1 | 0.9
54 | 1 | 0.039973 | 0.010018 | 0 | 0 | 1 | 0.99675 | -0.062462 | 0.4 | 1 | 1.1 | 0.9
66 | 1 | 0.012631 | 0.0031656 | 0 | 0 | 1 | 0.99836 | -0.031402 | 0.4 | 1 | 1.1 | 0.9
26 | 1 | 0 | 0 | 0 | 0 | 1 | 0.99586 | -0.079563 | 0.4 | 1 | 1.1 | 0.9
94 | 1 | 0.0045104 | 0.0011304 | 0 | 0 | 1 | 0.9967 | -0.063365 | 0.4 | 1 | 1.1 | 0.9
22 | 1 | 0 | 0 | 0 | 0 | 1 | 0.99516 | -0.092981 | 0.4 | 1 | 1.1 | 0.9
91 | 1 | 0.013123 | 0.0032891 | 0 | 0 | 1 | 0.99459 | -0.10401 | 0.4 | 1 | 1.1 | 0.9
24 | 1 | 0 | 0 | 0 | 0 | 1 | 0.99545 | -0.087434 | 0.4 | 1 | 1.1 | 0.9
90 | 1 | 0.011531 | 0.0028899 | 0 | 0 | 1 | 0.99476 | -0.10068 | 0.4 | 1 | 1.1 | 0.9
86 | 1 | 0.0063785 | 0.0015986 | 0 | 0 | 1 | 0.99484 | -0.099154 | 0.4 | 1 | 1.1 | 0.9
93 | 1 | 0.0083224 | 0.0020858 | 0 | 0 | 1 | 0.99577 | -0.081249 | 0.4 | 1 | 1.1 | 0.9
75 | 1 | 0 | 0 | 0 | 0 | 1 | 0.99029 | -0.18697 | 0.4 | 1 | 1.1 | 0.9
28 | 1 | 0.0029147 | 0.0007305 | 0 | 0 | 1 | 0.99154 | -0.16276 | 0.4 | 1 | 1.1 | 0.9
99 | 1 | 0.0030517 | 0.00076482 | 0 | 0 | 1 | 0.99156 | -0.16242 | 0.4 | 1 | 1.1 | 0.9
29 | 1 | 0.0037142 | 0.00093088 | 0 | 0 | 1 | 0.99263 | -0.14158 | 0.4 | 1 | 1.1 | 0.9
77 | 1 | 0.0089251 | 0.0022368 | 0 | 0 | 1 | 0.98958 | -0.20074 | 0.4 | 1 | 1.1 | 0.9
35 | 1 | 0.01244 | 0.0031177 | 0 | 0 | 1 | 0.99548 | -0.08672 | 0.4 | 1 | 1.1 | 0.9
44 | 1 | 0.0079332 | 0.0019882 | 0 | 0 | 1 | 0.99521 | -0.091987 | 0.4 | 1 | 1.1 | 0.9
42 | 1 | 0.015562 | 0.0039001 | 0 | 0 | 1 | 0.99565 | -0.083485 | 0.4 | 1 | 1.1 | 0.9
92 | 1 | 0.014529 | 0.0036412 | 0 | 0 | 1 | 0.99434 | -0.10892 | 0.4 | 1 | 1.1 | 0.9
97 | 1 | 0.012056 | 0.0030216 | 0 | 0 | 1 | 0.99482 | -0.099602 | 0.4 | 1 | 1.1 | 0.9
68 | 1 | 0.015772 | 0.0039529 | 0 | 0 | 1 | 0.99943 | -0.010982 | 0.4 | 1 | 1.1 | 0.9
51 | 1 | 0.0043848 | 0.0010989 | 0 | 0 | 1 | 0.9942 | -0.1115 | 0.4 | 1 | 1.1 | 0.9
52 | 1 | 0.0043407 | 0.0010879 | 0 | 0 | 1 | 0.99428 | -0.11 | 0.4 | 1 | 1.1 | 0.9
45 | 1 | 0.013696 | 0.0034326 | 0 | 0 | 1 | 0.99494 | -0.097137 | 0.4 | 1 | 1.1 | 0.9
63 | 1 | 0.0048213 | 0.0012083 | 0 | 0 | 1 | 0.99173 | -0.15908 | 0.4 | 1 | 1.1 | 0.9
60 | 1 | 0 | 0 | 0 | 0 | 1 | 0.99175 | -0.15874 | 0.4 | 1 | 1.1 | 0.9
67 | 1 | 0.012522 | 0.0031383 | 0 | 0 | 1 | 0.99887 | -0.021728 | 0.4 | 1 | 1.1 | 0.9
89 | 1 | 0.0049206 | 0.0012332 | 0 | 0 | 1 | 0.99342 | -0.12659 | 0.4 | 1 | 1.1 | 0.9
49 | 1 | 0.0047923 | 0.0012011 | 0 | 0 | 1 | 0.99347 | -0.12576 | 0.4 | 1 | 1.1 | 0.9
95 | 1 | 0.0033014 | 0.0008274 | 0 | 0 | 1 | 0.99669 | -0.063454 | 0.4 | 1 | 1.1 | 0.9
50 | 1 | 0.0052784 | 0.0013229 | 0 | 0 | 1 | 0.9943 | -0.1096 | 0.4 | 1 | 1.1 | 0.9
84 | 1 | 0.0063697 | 0.0015964 | 0 | 0 | 1 | 0.99457 | -0.10441 | 0.4 | 1 | 1.1 | 0.9
87 | 1 | 0.0028728 | 0.00072 | 0 | 0 | 1 | 0.99404 | -0.11469 | 0.4 | 1 | 1.1 | 0.9
88 | 1 | 0.0047837 | 0.0011989 | 0 | 0 | 1 | 0.99408 | -0.11388 | 0.4 | 1 | 1.1 | 0.9
73 | 1 | 0.0082172 | 0.0020594 | 0 | 0 | 1 | 0.99012 | -0.19033 | 0.4 | 1 | 1.1 | 0.9
100 | 1 | 0.002947 | 0.00073859 | 0 | 0 | 1 | 0.99169 | -0.15991 | 0.4 | 1 | 1.1 | 0.9
31 | 1 | 0 | 0 | 0 | 0 | 1 | 0.9928 | -0.13833 | 0.4 | 1 | 1.1 | 0.9
32 | 1 | 0 | 0 | 0 | 0 | 1 | 0.99255 | -0.14323 | 0.4 | 1 | 1.1 | 0.9
33 | 1 | 0.012452 | 0.0031208 | 0 | 0 | 1 | 0.99423 | -0.11083 | 0.4 | 1 | 1.1 | 0.9
34 | 1 | 0.0030497 | 0.00076433 | 0 | 0 | 1 | 0.99233 | -0.14742 | 0.4 | 1 | 1.1 | 0.9
61 | 1 | 0.016482 | 0.0041307 | 0 | 0 | 1 | 0.99235 | -0.147 | 0.4 | 1 | 1.1 | 0.9
62 | 1 | 0.01259 | 0.0031554 | 0 | 0 | 1 | 0.99166 | -0.16044 | 0.4 | 1 | 1.1 | 0.9
59 | 1 | 0.005631 | 0.0014113 | 0 | 0 | 1 | 0.99245 | -0.1451 | 0.4 | 1 | 1.1 | 0.9
101 | 1 | 0.0030456 | 0.0007633 | 0 | 0 | 1 | 0.99217 | -0.15059 | 0.4 | 1 | 1.1 | 0.9
72 | 1 | 0.012608 | 0.0031598 | 0 | 0 | 1 | 0.99137 | -0.16609 | 0.4 | 1 | 1.1 | 0.9
64 | 1 | 0 | 0 | 0 | 0 | 1 | 0.9918 | -0.15779 | 0.4 | 1 | 1.1 | 0.9
46 | 1 | 0.0047724 | 0.0011961 | 0 | 0 | 1 | 0.99376 | -0.12 | 0.4 | 1 | 1.1 | 0.9
47 | 1 | 0.0051471 | 0.00129 | 0 | 0 | 1 | 0.99364 | -0.12245 | 0.4 | 1 | 1.1 | 0.9
48 | 1 | 0.0051011 | 0.0012785 | 0 | 0 | 1 | 0.99408 | -0.11394 | 0.4 | 1 | 1.1 | 0.9
53 | 1 | 0.0047664 | 0.0011946 | 0 | 0 | 1 | 0.99435 | -0.10855 | 0.4 | 1 | 1.1 | 0.9
96 | 1 | 0.012032 | 0.0030156 | 0 | 0 | 1 | 0.9946 | -0.10383 | 0.4 | 1 | 1.1 | 0.9
55 | 1 | 0.0056757 | 0.0014225 | 0 | 0 | 1 | 0.9909 | -0.1751 | 0.4 | 1 | 1.1 | 0.9
56 | 1 | 0 | 0 | 0 | 0 | 1 | 0.99097 | -0.1738 | 0.4 | 1 | 1.1 | 0.9
57 | 1 | 0.0053606 | 0.0013435 | 0 | 0 | 1 | 0.99108 | -0.17161 | 0.4 | 1 | 1.1 | 0.9
71 | 1 | 0.012799 | 0.0032078 | 0 | 0 | 1 | 0.99118 | -0.16984 | 0.4 | 1 | 1.1 | 0.9
80 | 1 | 0.0029314 | 0.00073467 | 0 | 0 | 1 | 0.99137 | -0.16612 | 0.4 | 1 | 1.1 | 0.9
81 | 1 | 0.003743 | 0.00093808 | 0 | 0 | 1 | 0.99137 | -0.16604 | 0.4 | 1 | 1.1 | 0.9
65 | 1 | 0.0054253 | 0.0013597 | 0 | 0 | 1 | 0.99142 | -0.16508 | 0.4 | 1 | 1.1 | 0.9
82 | 1 | 0.0067633 | 0.0016951 | 0 | 0 | 1 | 0.99435 | -0.10858 | 0.4 | 1 | 1.1 | 0.9
83 | 1 | 0.0054006 | 0.0013535 | 0 | 0 | 1 | 0.99423 | -0.11096 | 0.4 | 1 | 1.1 | 0.9
85 | 1 | 0.0037397 | 0.00093725 | 0 | 0 | 1 | 0.99414 | -0.11274 | 0.4 | 1 | 1.1 | 0.9

## generator_data
GEN_BUS | PG | QG | QMAX | QMIN | VG | MBASE | GEN_STATUS | PMAX | PMIN
69 | 0.60796 | 0.15352 | 10 | -10 | 1 | 100 | 1 | 10 | 0

## branch_data
F_BUS | T_BUS | BR_R | BR_X | BR_B | RATE_A | RATE_B | RATE_C | TAP | SHIFT | BR_STATUS | ANGMIN | ANGMAX | P_in | Q_in | P_out | Q_out
1 | 2 | 0.9304 | 0.59546 | 1.5624e-09 | 0 | 0 | 0 | 0 | 0 | 1 | -90 | 90 | -0.032001 | -0.0080274 | 0.032011 | 0.0080338
1 | 3 | 0.89031 | 0.5698 | 1.4951e-09 | 0 | 0 | 0 | 0 | 0 | 1 | -90 | 90 | 0.026073 | 0.0065418 | -0.026067 | -0.0065377
2 | 4 | 1.0729 | 0.68665 | 1.8017e-09 | 0 | 0 | 0 | 0 | 0 | 1 | -90 | 90 | -0.032011 | -0.0080338 | 0.032023 | 0.0080413
3 | 27 | 0.38242 | 0.24475 | 6.4219e-10 | 0 | 0 | 0 | 0 | 0 | 1 | -90 | 90 | 0.026067 | 0.0065377 | -0.026064 | -0.006536
4 | 38 | 0.85998 | 0.55039 | 1.4441e-09 | 0 | 0 | 0 | 0 | 0 | 1 | -90 | 90 | -0.036902 | -0.0092639 | 0.036914 | 0.0092719
27 | 75 | 2.3341 | 1.4938 | 3.9195e-09 | 0 | 0 | 0 | 0 | 0 | 1 | -90 | 90 | 0.0082202 | 0.0020607 | -0.0082185 | -0.00206
27 | 79 | 2.0081 | 1.2852 | 3.3721e-09 | 0 | 0 | 0 | 0 | 0 | 1 | -90 | 90 | 0.017844 | 0.0044753 | -0.017837 | -0.0044712
38 | 37 | 1.6132 | 1.0325 | 2.709e-09 | 0 | 0 | 0 | 0 | 0 | 1 | -90 | 90 | -0.04081 | -0.010248 | 0.040839 | 0.010266
5 | 30 | 0.81778 | 0.52338 | 1.3733e-09 | 0 | 0 | 0 | 0 | 0 | 1 | -90 | 90 | -0.0051312 | -0.001286 | 0.0051314 | 0.001286
30 | 29 | 1.3054 | 0.83544 | 2.1921e-09 | 0 | 0 | 0 | 0 | 0 | 1 | -90 | 90 | -0.0093181 | -0.0023353 | 0.0093194 | 0.0023359
6 | 78 | 2.7509 | 1.7606 | 4.6194e-09 | 0 | 0 | 0 | 0 | 0 | 1 | -90 | 90 | 0.0089279 | 0.0022381 | -0.0089256 | -0.0022371
6 | 79 | 1.5655 | 1.0019 | 2.6289e-09 | 0 | 0 | 0 | 0 | 0 | 1 | -90 | 90 | -0.0089279 | -0.0022381 | 0.0089293 | 0.0022387
78 | 77 | 0.59289 | 0.37945 | 9.9562e-10 | 0 | 0 | 0 | 0 | 0 | 1 | -90 | 90 | 0.0089256 | 0.0022371 | -0.008925 | -0.0022368
7 | 13 | 0.10268 | 0.065717 | 5.1729e-10 | 0 | 0 | 0 | 0 | 0 | 1 | -90 | 90 | -0.36909 | -0.092988 | 0.36924 | 0.093084
7 | 8 | 0.73949 | 0.47327 | 1.2418e-09 | 0 | 0 | 0 | 0 | 0 | 1 | -90 | 90 | 0.11979 | 0.03011 | -0.11967 | -0.030038
7 | 36 | 0.35874 | 0.22959 | 1.8073e-09 | 0 | 0 | 0 | 0 | 0 | 1 | -90 | 90 | 0.16365 | 0.04127 | -0.16354 | -0.041204
7 | 40 | 2.1002 | 1.3441 | 3.5268e-09 | 0 | 0 | 0 | 0 | 0 | 1 | -90 | 90 | 0.08566 | 0.021609 | -0.085495 | -0.021503
13 | 70 | 1.2065 | 0.77214 | 2.026e-09 | 0 | 0 | 0 | 0 | 0 | 1 | -90 | 90 | 0.022016 | 0.0055199 | -0.02201 | -0.0055161
13 | 69 | 0.48872 | 0.31278 | 2.4621e-09 | 0 | 0 | 0 | 0 | 0 | 1 | -90 | 90 | -0.39126 | -0.098604 | 0.39206 | 0.099115
8 | 43 | 2.5747 | 1.6478 | 4.3237e-09 | 0 | 0 | 0 | 0 | 0 | 1 | -90 | 90 | 0.030221 | 0.0075858 | -0.030196 | -0.0075701
8 | 12 | 0.3025 | 0.1936 | 5.0798e-10 | 0 | 0 | 0 | 0 | 0 | 1 | -90 | 90 | 0.056232 | 0.014121 | -0.056222 | -0.014114
8 | 41 | 0.91848 | 0.58783 | 1.5424e-09 | 0 | 0 | 0 | 0 | 0 | 1 | -90 | 90 | 0.03322 | 0.0083313 | -0.03321 | -0.0083245
36 | 35 | 0.71044 | 0.45468 | 2.3861e-09 | 0 | 0 | 0 | 0 | 0 | 1 | -90 | 90 | 0.14157 | 0.035697 | -0.14141 | -0.035599
40 | 39 | 1.5113 | 0.96725 | 2.5379e-09 | 0 | 0 | 0 | 0 | 0 | 1 | -90 | 90 | 0.060599 | 0.015264 | -0.060539 | -0.015226
43 | 44 | 0.73487 | 0.47032 | 1.234e-09 | 0 | 0 | 0 | 0 | 0 | 1 | -90 | 90 | 0.021636 | 0.0054249 | -0.021633 | -0.0054227
12 | 98 | 0.8817 | 0.56429 | 1.4806e-09 | 0 | 0 | 0 | 0 | 0 | 1 | -90 | 90 | 0.056222 | 0.014114 | -0.056192 | -0.014095
41 | 42 | 1.6301 | 1.0432 | 2.7373e-09 | 0 | 0 | 0 | 0 | 0 | 1 | -90 | 90 | 0.015566 | 0.0039026 | -0.015562 | -0.0039001
9 | 39 | 1.7033 | 1.0901 | 2.8604e-09 | 0 | 0 | 0 | 0 | 0 | 1 | -90 | 90 | -0.045631 | -0.011475 | 0.045669 | 0.011499
9 | 37 | 0.87406 | 0.5594 | 1.4678e-09 | 0 | 0 | 0 | 0 | 0 | 1 | -90 | 90 | 0.045631 | 0.011475 | -0.045611 | -0.011463
98 | 97 | 1.6208 | 1.0373 | 2.7217e-09 | 0 | 0 | 0 | 0 | 0 | 1 | -90 | 90 | 0.037614 | 0.0094391 | -0.03759 | -0.0094236
69 | 68 | 0.24289 | 0.15545 | 1.2236e-09 | 0 | 0 | 0 | 0 | 0 | 1 | -90 | 90 | 0.20331 | 0.05125 | -0.2032 | -0.051182
18 | 19 | 0.14289 | 0.09145 | 4.799e-10 | 0 | 0 | 0 | 0 | 0 | 1 | -90 | 90 | -0.16193 | -0.040708 | 0.16198 | 0.040733
18 | 21 | 0.31727 | 0.20305 | 5.3277e-10 | 0 | 0 | 0 | 0 | 0 | 1 | -90 | 90 | 0.12194 | 0.030678 | -0.12189 | -0.030645
18 | 54 | 1.1052 | 0.70731 | 1.8559e-09 | 0 | 0 | 0 | 0 | 0 | 1 | -90 | 90 | 0.039992 | 0.01003 | -0.039973 | -0.010018
19 | 66 | 0.44098 | 0.28223 | 2.2216e-09 | 0 | 0 | 0 | 0 | 0 | 1 | -90 | 90 | -0.16198 | -0.040733 | 0.1621 | 0.040812
21 | 26 | 0.71747 | 0.45918 | 1.2048e-09 | 0 | 0 | 0 | 0 | 0 | 1 | -90 | 90 | 0.11408 | 0.028687 | -0.11398 | -0.028623
21 | 94 | 1.2296 | 0.78696 | 2.0649e-09 | 0 | 0 | 0 | 0 | 0 | 1 | -90 | 90 | 0.0078126 | 0.0019581 | -0.0078118 | -0.0019578
66 | 67 | 0.24816 | 0.15882 | 1.2502e-09 | 0 | 0 | 0 | 0 | 0 | 1 | -90 | 90 | -0.17473 | -0.043978 | 0.17481 | 0.044029
26 | 93 | 0.90016 | 0.5761 | 1.5116e-09 | 0 | 0 | 0 | 0 | 0 | 1 | -90 | 90 | 0.008323 | 0.0020861 | -0.0083224 | -0.0020858
26 | 24 | 0.33148 | 0.21215 | 5.5665e-10 | 0 | 0 | 0 | 0 | 0 | 1 | -90 | 90 | 0.10566 | 0.026537 | -0.10562 | -0.026512
94 | 95 | 0.1196 | 0.076541 | 2.0083e-10 | 0 | 0 | 0 | 0 | 0 | 1 | -90 | 90 | 0.0033014 | 0.00082739 | -0.0033014 | -0.0008274
22 | 91 | 1.7699 | 1.1328 | 2.9722e-09 | 0 | 0 | 0 | 0 | 0 | 1 | -90 | 90 | 0.02767 | 0.0069412 | -0.027655 | -0.0069322
22 | 24 | 0.35594 | 0.2278 | 5.9771e-10 | 0 | 0 | 0 | 0 | 0 | 1 | -90 | 90 | -0.069255 | -0.017379 | 0.069273 | 0.01739
22 | 90 | 0.82231 | 0.52628 | 1.3809e-09 | 0 | 0 | 0 | 0 | 0 | 1 | -90 | 90 | 0.041585 | 0.010437 | -0.04157 | -0.010428
91 | 92 | 1.4977 | 0.95856 | 2.5151e-09 | 0 | 0 | 0 | 0 | 0 | 1 | -90 | 90 | 0.014532 | 0.0036431 | -0.014529 | -0.0036412
24 | 86 | 1.4327 | 0.91695 | 2.4059e-09 | 0 | 0 | 0 | 0 | 0 | 1 | -90 | 90 | 0.036344 | 0.0091217 | -0.036324 | -0.0091089
90 | 50 | 1.3179 | 0.84343 | 2.213e-09 | 0 | 0 | 0 | 0 | 0 | 1 | -90 | 90 | 0.030039 | 0.0075379 | -0.030026 | -0.00753
86 | 84 | 0.77809 | 0.49798 | 1.3066e-09 | 0 | 0 | 0 | 0 | 0 | 1 | -90 | 90 | 0.029945 | 0.0075103 | -0.029938 | -0.0075056
75 | 73 | 1.793 | 1.1475 | 3.011e-09 | 0 | 0 | 0 | 0 | 0 | 1 | -90 | 90 | 0.0082185 | 0.00206 | -0.0082172 | -0.0020594
28 | 99 | 0.51918 | 0.33227 | 8.7184e-10 | 0 | 0 | 0 | 0 | 0 | 1 | -90 | 90 | -0.0029147 | -0.0007305 | 0.0029148 | 0.00073045
99 | 100 | 1.8563 | 1.188 | 3.1172e-09 | 0 | 0 | 0 | 0 | 0 | 1 | -90 | 90 | -0.0059664 | -0.0014953 | 0.0059671 | 0.0014954
29 | 31 | 1.1004 | 0.70426 | 1.8479e-09 | 0 | 0 | 0 | 0 | 0 | 1 | -90 | 90 | -0.013034 | -0.0032668 | 0.013036 | 0.0032679
35 | 33 | 0.83195 | 0.53245 | 1.3971e-09 | 0 | 0 | 0 | 0 | 0 | 1 | -90 | 90 | 0.12897 | 0.032482 | -0.12883 | -0.032387
44 | 45 | 1.6688 | 1.068 | 2.8024e-09 | 0 | 0 | 0 | 0 | 0 | 1 | -90 | 90 | 0.0137 | 0.0034345 | -0.013696 | -0.0034326
97 | 96 | 0.73538 | 0.47064 | 1.2349e-09 | 0 | 0 | 0 | 0 | 0 | 1 | -90 | 90 | 0.025533 | 0.0064021 | -0.025528 | -0.0063989
68 | 67 | 0.25745 | 0.16477 | 1.297e-09 | 0 | 0 | 0 | 0 | 0 | 1 | -90 | 90 | 0.18743 | 0.047229 | -0.18733 | -0.047168
51 | 52 | 1.5156 | 0.97002 | 2.5452e-09 | 0 | 0 | 0 | 0 | 0 | 1 | -90 | 90 | -0.0043848 | -0.0010989 | 0.0043851 | 0.0010989
52 | 53 | 0.73435 | 0.46998 | 1.2332e-09 | 0 | 0 | 0 | 0 | 0 | 1 | -90 | 90 | -0.0087257 | -0.0021867 | 0.0087263 | 0.002187
63 | 60 | 0.30414 | 0.19465 | 5.1073e-10 | 0 | 0 | 0 | 0 | 0 | 1 | -90 | 90 | -0.0048213 | -0.0012083 | 0.0048214 | 0.0012083
60 | 64 | 0.24781 | 0.1586 | 4.1614e-10 | 0 | 0 | 0 | 0 | 0 | 1 | -90 | 90 | -0.016925 | -0.0042428 | 0.016926 | 0.0042433
60 | 65 | 2.31 | 1.4784 | 3.879e-09 | 0 | 0 | 0 | 0 | 0 | 1 | -90 | 90 | 0.012104 | 0.0030345 | -0.0121 | -0.0030325
89 | 49 | 0.75259 | 0.48166 | 1.2638e-09 | 0 | 0 | 0 | 0 | 0 | 1 | -90 | 90 | -0.0049206 | -0.0012332 | 0.0049207 | 0.0012332
49 | 47 | 1.5045 | 0.96288 | 2.5265e-09 | 0 | 0 | 0 | 0 | 0 | 1 | -90 | 90 | -0.009713 | -0.0024343 | 0.0097145 | 0.002435
50 | 48 | 0.77654 | 0.49698 | 1.304e-09 | 0 | 0 | 0 | 0 | 0 | 1 | -90 | 90 | 0.024748 | 0.0062071 | -0.024743 | -0.0062039
84 | 82 | 0.78582 | 0.50293 | 1.3196e-09 | 0 | 0 | 0 | 0 | 0 | 1 | -90 | 90 | 0.023568 | 0.0059092 | -0.023563 | -0.0059064
87 | 88 | 1.2451 | 0.79686 | 2.0909e-09 | 0 | 0 | 0 | 0 | 0 | 1 | -90 | 90 | -0.0028728 | -0.00072 | 0.002873 | 0.00071987
88 | 85 | 0.66401 | 0.42497 | 1.1151e-09 | 0 | 0 | 0 | 0 | 0 | 1 | -90 | 90 | -0.0076566 | -0.0019188 | 0.0076571 | 0.0019189
100 | 64 | 1.0467 | 0.66992 | 1.7578e-09 | 0 | 0 | 0 | 0 | 0 | 1 | -90 | 90 | -0.0089141 | -0.002234 | 0.008915 | 0.0022344
31 | 32 | 0.30406 | 0.1946 | 5.106e-10 | 0 | 0 | 0 | 0 | 0 | 1 | -90 | 90 | 0.071223 | 0.017878 | -0.071206 | -0.017868
31 | 33 | 1.0478 | 0.67058 | 1.7595e-09 | 0 | 0 | 0 | 0 | 0 | 1 | -90 | 90 | -0.11622 | -0.029168 | 0.11637 | 0.029266
31 | 34 | 1.2569 | 0.8044 | 2.1106e-09 | 0 | 0 | 0 | 0 | 0 | 1 | -90 | 90 | 0.031963 | 0.0080221 | -0.031949 | -0.0080135
32 | 61 | 1.0109 | 0.64696 | 1.6975e-09 | 0 | 0 | 0 | 0 | 0 | 1 | -90 | 90 | 0.016485 | 0.0041325 | -0.016482 | -0.0041307
32 | 62 | 1.5484 | 0.99095 | 2.6001e-09 | 0 | 0 | 0 | 0 | 0 | 1 | -90 | 90 | 0.04909 | 0.012324 | -0.04905 | -0.012298
32 | 59 | 1.4676 | 0.93924 | 2.4644e-09 | 0 | 0 | 0 | 0 | 0 | 1 | -90 | 90 | 0.0056315 | 0.0014114 | -0.005631 | -0.0014113
34 | 101 | 0.48487 | 0.31032 | 8.1423e-10 | 0 | 0 | 0 | 0 | 0 | 1 | -90 | 90 | 0.0289 | 0.0072492 | -0.028895 | -0.0072464
62 | 72 | 0.68363 | 0.43752 | 1.148e-09 | 0 | 0 | 0 | 0 | 0 | 1 | -90 | 90 | 0.03646 | 0.0091431 | -0.03645 | -0.0091369
101 | 64 | 1.229 | 0.78659 | 2.0639e-09 | 0 | 0 | 0 | 0 | 0 | 1 | -90 | 90 | 0.02585 | 0.0064831 | -0.025841 | -0.0064777
72 | 71 | 0.69206 | 0.44292 | 1.1621e-09 | 0 | 0 | 0 | 0 | 0 | 1 | -90 | 90 | 0.023842 | 0.005977 | -0.023838 | -0.0059744
46 | 47 | 0.72998 | 0.46719 | 1.2258e-09 | 0 | 0 | 0 | 0 | 0 | 1 | -90 | 90 | 0.014863 | 0.003726 | -0.014862 | -0.003725
46 | 48 | 1.3677 | 0.87534 | 2.2968e-09 | 0 | 0 | 0 | 0 | 0 | 1 | -90 | 90 | -0.019636 | -0.0049221 | 0.019641 | 0.0049255
53 | 96 | 1.5495 | 0.99169 | 2.602e-09 | 0 | 0 | 0 | 0 | 0 | 1 | -90 | 90 | -0.013493 | -0.0033816 | 0.013496 | 0.0033833
55 | 56 | 1.0057 | 0.64368 | 1.6889e-09 | 0 | 0 | 0 | 0 | 0 | 1 | -90 | 90 | -0.0056757 | -0.0014225 | 0.0056761 | 0.0014225
56 | 57 | 1.7051 | 1.0913 | 2.8634e-09 | 0 | 0 | 0 | 0 | 0 | 1 | -90 | 90 | -0.0056761 | -0.0014225 | 0.0056767 | 0.0014226
57 | 71 | 0.70589 | 0.45177 | 1.1854e-09 | 0 | 0 | 0 | 0 | 0 | 1 | -90 | 90 | -0.011037 | -0.0027661 | 0.011038 | 0.0027666
80 | 81 | 0.11558 | 0.073973 | 1.9409e-10 | 0 | 0 | 0 | 0 | 0 | 1 | -90 | 90 | -0.0029314 | -0.00073467 | 0.0029314 | 0.00073466
81 | 65 | 0.62933 | 0.40277 | 1.0568e-09 | 0 | 0 | 0 | 0 | 0 | 1 | -90 | 90 | -0.0066743 | -0.0016727 | 0.0066746 | 0.0016728
82 | 83 | 0.62682 | 0.40117 | 1.0526e-09 | 0 | 0 | 0 | 0 | 0 | 1 | -90 | 90 | 0.0168 | 0.0042113 | -0.016798 | -0.0042102
83 | 85 | 0.69132 | 0.44244 | 1.1609e-09 | 0 | 0 | 0 | 0 | 0 | 1 | -90 | 90 | 0.011398 | 0.0028567 | -0.011397 | -0.0028562