## bus_data
BUS_I | BUS_TYPE | Pd | Qd | Gs | Bs | area | Vm | Va | baseKV | zone | Vmax | Vmin
1 | 1 | 0.0086821 | 0.0021759 | 0 | 0 | 1 | 0.98459 | -0.29476 | 0.4 | 1 | 1.1 | 0.9
2 | 1 | 0.0074056 | 0.001856 | 0 | 0 | 1 | 0.98439 | -0.29856 | 0.4 | 1 | 1.1 | 0.9
3 | 1 | 0 | 0 | 0 | 0 | 1 | 0.98572 | -0.27277 | 0.4 | 1 | 1.1 | 0.9
4 | 1 | 0.0074101 | 0.0018571 | 0 | 0 | 1 | 0.98379 | -0.3103 | 0.4 | 1 | 1.1 | 0.9
5 | 1 | 0 | 0 | 0 | 0 | 1 | 0.98771 | -0.23439 | 0.4 | 1 | 1.1 | 0.9
6 | 1 | 0 | 0 | 0 | 0 | 1 | 0.98536 | -0.27989 | 0.4 | 1 | 1.1 | 0.9
7 | 1 | 0.010311 | 0.0025841 | 0 | 0 | 1 | 0.98335 | -0.31882 | 0.4 | 1 | 1.1 | 0.9
41 | 1 | 0.014774 | 0.0037028 | 0 | 0 | 1 | 0.98745 | -0.23937 | 0.4 | 1 | 1.1 | 0.9
34 | 1 | 0.020357 | 0.0051019 | 0 | 0 | 1 | 0.98908 | -0.20801 | 0.4 | 1 | 1.1 | 0.9
13 | 1 | 0 | 0 | 0 | 0 | 1 | 0.98513 | -0.28439 | 0.4 | 1 | 1.1 | 0.9
46 | 1 | 0.0090399 | 0.0022656 | 0 | 0 | 1 | 0.98478 | -0.29112 | 0.4 | 1 | 1.1 | 0.9
8 | 1 | 0.0076745 | 0.0019234 | 0 | 0 | 1 | 0.9832 | -0.32166 | 0.4 | 1 | 1.1 | 0.9
18 | 1 | 0 | 0 | 0 | 0 | 1 | 0.99587 | -0.078149 | 0.4 | 1 | 1.1 | 0.9
21 | 1 | 0 | 0 | 0 | 0 | 1 | 0.99029 | -0.18469 | 0.4 | 1 | 1.1 | 0.9
31 | 1 | 0.0073987 | 0.0018543 | 0 | 0 | 1 | 0.99857 | -0.026995 | 0.4 | 1 | 1.1 | 0.9
17 | 1 | 0 | 0 | 0 | 0 | 1 | 0.98377 | -0.31085 | 0.4 | 1 | 1.1 | 0.9
50 | 1 | 0.023041 | 0.0057745 | 0 | 0 | 1 | 0.98385 | -0.30929 | 0.4 | 1 | 1.1 | 0.9
12 | 1 | 0 | 0 | 0 | 0 | 1 | 0.98358 | -0.31463 | 0.4 | 1 | 1.1 | 0.9
15 | 1 | 0 | 0 | 0 | 0 | 1 | 0.97216 | -0.53798 | 0.4 | 1 | 1.1 | 0.9
51 | 1 | 0.058591 | 0.014684 | 0 | 0 | 1 | 0.97198 | -0.54153 | 0.4 | 1 | 1.1 | 0.9
14 | 1 | 0 | 0 | 0 | 0 | 1 | 0.97698 | -0.44315 | 0.4 | 1 | 1.1 | 0.9
10 | 1 | 0.0053747 | 0.001347 | 0 | 0 | 1 | 0.98338 | -0.31853 | 0.4 | 1 | 1.1 | 0.9
20 | 1 | 0 | 0 | 0 | 0 | 1 | 0.97854 | -0.41256 | 0.4 | 1 | 1.1 | 0.9
28 | 1 | 0.037169 | 0.0093154 | 0 | 0 | 1 | 0.97628 | -0.4568 | 0.4 | 1 | 1.1 | 0.9
27 | 1 | 0 | 0 | 0 | 0 | 1 | 0.97863 | -0.41077 | 0.4 | 1 | 1.1 | 0.9
33 | 1 | 0.024434 | 0.0061237 | 0 | 0 | 1 | 0.98994 | -0.19156 | 0.4 | 1 | 1.1 | 0.9
49 | 1 | 0.021843 | 0.0054745 | 0 | 0 | 1 | 0.98441 | -0.29846 | 0.4 | 1 | 1.1 | 0.9
47 | 1 | 0.025792 | 0.006464 | 0 | 0 | 1 | 0.98477 | -0.29146 | 0.4 | 1 | 1.1 | 0.9
9 | 1 | 0.0067885 | 0.0017014 | 0 | 0 | 1 | 0.98288 | -0.32799 | 0.4 | 1 | 1.1 | 0.9
35 | 1 | 0.0036535 | 0.00091566 | 0 | 0 | 1 | 0.98248 | -0.33568 | 0.4 | 1 | 1.1 | 0.9
36 | 1 | 0.0065374 | 0.0016384 | 0 | 0 | 1 | 0.98183 | -0.34844 | 0.4 | 1 | 1.1 | 0.9
38 | 1 | 0.034842 | 0.0087322 | 0 | 0 | 1 | 0.97902 | -0.40317 | 0.4 | 1 | 1.1 | 0.9
30 | 1 | 0.028678 | 0.0071873 | 0 | 0 | 1 | 0.99952 | -0.0091194 | 0.4 | 1 | 1.1 | 0.9
29 | 1 | 0.0066372 | 0.0016634 | 0 | 0 | 1 | 0.98049 | -0.37455 | 0.4 | 1 | 1.1 | 0.9
26 | 1 | 0 | 0 | 0 | 0 | 1 | 0.98056 | -0.37311 | 0.4 | 1 | 1.1 | 0.9
24 | 1 | 0.006707 | 0.0016809 | 0 | 0 | 1 | 0.98026 | -0.37903 | 0.4 | 1 | 1.1 | 0.9
25 | 1 | 0.0065061 | 0.0016306 | 0 | 0 | 1 | 0.98032 | -0.37792 | 0.4 | 1 | 1.1 | 0.9
48 | 1 | 0.006023 | 0.0015095 | 0 | 0 | 1 | 0.97952 | -0.39358 | 0.4 | 1 | 1.1 | 0.9
44 | 1 | 0.0053962 | 0.0013524 | 0 | 0 | 1 | 0.97957 | -0.39254 | 0.4 | 1 | 1.1 | 0.9
45 | 1 | 0 | 0 | 0 | 0 | 1 | 0.98082 | -0.36796 | 0.4 | 1 | 1.1 | 0.9
42 | 1 | 0.026822 | 0.0067222 | 0 | 0 | 1 | 0.97973 | -0.38943 | 0.4 | 1 | 1.1 | 0.9
37 | 1 | 0.0072201 | 0.0018095 | 0 | 0 | 1 | 0.98134 | -0.35797 | 0.4 | 1 | 1.1 | 0.9
40 | 1 | 0.010255 | 0.0025701 | 0 | 0 | 1 | 0.98036 | -0.3771 | 0.4 | 1 | 1.1 | 0.9
43 | 1 | 0.0054242 | 0.0013594 | 0 | 0 | 1 | 0.97967 | -0.3906 | 0.4 | 1 | 1.1 | 0.9
39 | 1 | 0.0068816 | 0.0017247 | 0 | 0 | 1 | 0.97993 | -0.38539 | 0.4 | 1 | 1.1 | 0.9
32 | 3 | 0.024065 | 0.0060313 | 0 | 0 | 1 | 1 | 0 | 0.4 | 1 | 1.1 | 0.9

## generator_data
GEN_BUS | PG | QG | QMAX | QMIN | VG | MBASE | GEN_STATUS | PMAX | PMIN
32 | 0.48919 | 0.1255 | 10 | -10 | 1 | 100 | 1 | 10 | 0

## branch_data
F_BUS | T_BUS | BR_R | BR_X | BR_B | RATE_A | RATE_B | RATE_C | TAP | SHIFT | BR_STATUS | ANGMIN | ANGMAX | P_in | Q_in | P_out | Q_out
1 | 2 | 0.061555 | 0.039395 | 4.1347e-10 | 0 | 0 | 0 | 0 | 0 | 1 | -90 | 90 | 0.26986 | 0.068251 | -0.26981 | -0.06822
1 | 3 | 0.34547 | 0.2211 | 2.3205e-09 | 0 | 0 | 0 | 0 | 0 | 1 | -90 | 90 | -0.27854 | -0.070427 | 0.27883 | 0.070615
2 | 4 | 0.19528 | 0.12498 | 1.3117e-09 | 0 | 0 | 0 | 0 | 0 | 1 | -90 | 90 | 0.2624 | 0.066364 | -0.26225 | -0.066269
3 | 5 | 0.4626 | 0.29606 | 3.1073e-09 | 0 | 0 | 0 | 0 | 0 | 1 | -90 | 90 | -0.36403 | -0.092009 | 0.3647 | 0.092438
3 | 6 | 0.3643 | 0.23315 | 6.1175e-10 | 0 | 0 | 0 | 0 | 0 | 1 | -90 | 90 | 0.0852 | 0.021394 | -0.085171 | -0.021375
4 | 7 | 0.14571 | 0.093252 | 9.7872e-10 | 0 | 0 | 0 | 0 | 0 | 1 | -90 | 90 | 0.25484 | 0.064412 | -0.25474 | -0.064346
5 | 41 | 1.473 | 0.94275 | 2.4736e-09 | 0 | 0 | 0 | 0 | 0 | 1 | -90 | 90 | 0.014778 | 0.0037048 | -0.014774 | -0.0037028
5 | 34 | 0.30656 | 0.1962 | 2.0592e-09 | 0 | 0 | 0 | 0 | 0 | 1 | -90 | 90 | -0.37948 | -0.096143 | 0.37996 | 0.096451
6 | 13 | 0.38984 | 0.2495 | 6.5465e-10 | 0 | 0 | 0 | 0 | 0 | 1 | -90 | 90 | 0.05032 | 0.012634 | -0.050309 | -0.012627
6 | 46 | 1.4021 | 0.89736 | 2.3545e-09 | 0 | 0 | 0 | 0 | 0 | 1 | -90 | 90 | 0.034851 | 0.0087415 | -0.034832 | -0.0087298
7 | 8 | 0.050615 | 0.032394 | 3.3998e-10 | 0 | 0 | 0 | 0 | 0 | 1 | -90 | 90 | 0.24443 | 0.061762 | -0.2444 | -0.06174
34 | 21 | 0.25784 | 0.16502 | 1.7319e-09 | 0 | 0 | 0 | 0 | 0 | 1 | -90 | 90 | -0.40032 | -0.10155 | 0.40077 | 0.10184
13 | 49 | 1.2161 | 0.77828 | 2.0421e-09 | 0 | 0 | 0 | 0 | 0 | 1 | -90 | 90 | 0.050309 | 0.012627 | -0.050276 | -0.012605
46 | 47 | 0.05677 | 0.036333 | 9.5332e-11 | 0 | 0 | 0 | 0 | 0 | 1 | -90 | 90 | 0.025792 | 0.0064642 | -0.025792 | -0.006464
8 | 9 | 0.1165 | 0.074557 | 7.8251e-10 | 0 | 0 | 0 | 0 | 0 | 1 | -90 | 90 | 0.23672 | 0.059817 | -0.23665 | -0.059771
18 | 21 | 1.117 | 0.71488 | 7.503e-09 | 0 | 0 | 0 | 0 | 0 | 1 | -90 | 90 | 0.4274 | 0.10937 | -0.42521 | -0.10797
18 | 31 | 0.54082 | 0.34613 | 3.6327e-09 | 0 | 0 | 0 | 0 | 0 | 1 | -90 | 90 | -0.4274 | -0.10937 | 0.42846 | 0.11005
21 | 33 | 1.2369 | 0.79159 | 2.077e-09 | 0 | 0 | 0 | 0 | 0 | 1 | -90 | 90 | 0.024442 | 0.0061286 | -0.024434 | -0.0061237
31 | 30 | 0.18641 | 0.1193 | 1.2521e-09 | 0 | 0 | 0 | 0 | 0 | 1 | -90 | 90 | -0.43586 | -0.1119 | 0.43624 | 0.11215
17 | 50 | 1.2621 | 0.80775 | 2.1194e-09 | 0 | 0 | 0 | 0 | 0 | 1 | -90 | 90 | -0.0053766 | -0.0013473 | 0.005377 | 0.0013473
17 | 12 | 3.0519 | 1.9532 | 5.125e-09 | 0 | 0 | 0 | 0 | 0 | 1 | -90 | 90 | 0.0053766 | 0.0013473 | -0.0053757 | -0.0013471
50 | 49 | 1.6546 | 1.0589 | 2.7784e-09 | 0 | 0 | 0 | 0 | 0 | 1 | -90 | 90 | -0.028418 | -0.0071219 | 0.028432 | 0.007131
12 | 10 | 3.1462 | 2.0136 | 5.2833e-09 | 0 | 0 | 0 | 0 | 0 | 1 | -90 | 90 | 0.0053757 | 0.0013471 | -0.0053747 | -0.001347
15 | 51 | 0.25638 | 0.16408 | 4.3053e-10 | 0 | 0 | 0 | 0 | 0 | 1 | -90 | 90 | 0.058601 | 0.014691 | -0.058591 | -0.014684
15 | 14 | 6.8906 | 4.41 | 1.1571e-08 | 0 | 0 | 0 | 0 | 0 | 1 | -90 | 90 | -0.058601 | -0.014691 | 0.058867 | 0.01486
14 | 20 | 1.3687 | 0.87597 | 4.5969e-09 | 0 | 0 | 0 | 0 | 0 | 1 | -90 | 90 | -0.09606 | -0.02419 | 0.096201 | 0.02428
14 | 28 | 1.5705 | 1.0051 | 2.6374e-09 | 0 | 0 | 0 | 0 | 0 | 1 | -90 | 90 | 0.037193 | 0.0093306 | -0.037169 | -0.0093154
20 | 27 | 0.080117 | 0.051275 | 5.3815e-10 | 0 | 0 | 0 | 0 | 0 | 1 | -90 | 90 | -0.096201 | -0.02428 | 0.096209 | 0.024285
27 | 38 | 0.34073 | 0.21807 | 2.2887e-09 | 0 | 0 | 0 | 0 | 0 | 1 | -90 | 90 | -0.096209 | -0.024285 | 0.096244 | 0.024308
9 | 35 | 0.14568 | 0.093236 | 9.7856e-10 | 0 | 0 | 0 | 0 | 0 | 1 | -90 | 90 | 0.22986 | 0.05807 | -0.22978 | -0.058015
35 | 36 | 0.2451 | 0.15686 | 1.6463e-09 | 0 | 0 | 0 | 0 | 0 | 1 | -90 | 90 | 0.22612 | 0.0571 | -0.22598 | -0.057012
36 | 37 | 0.18834 | 0.12054 | 1.2651e-09 | 0 | 0 | 0 | 0 | 0 | 1 | -90 | 90 | 0.21945 | 0.055373 | -0.21935 | -0.055309
38 | 39 | 0.58543 | 0.37468 | 3.9324e-09 | 0 | 0 | 0 | 0 | 0 | 1 | -90 | 90 | -0.13109 | -0.03304 | 0.1312 | 0.033111
30 | 32 | 0.089267 | 0.057131 | 5.9961e-10 | 0 | 0 | 0 | 0 | 0 | 1 | -90 | 90 | -0.46492 | -0.11933 | 0.46512 | 0.11947
29 | 26 | 0.93029 | 0.59539 | 1.5622e-09 | 0 | 0 | 0 | 0 | 0 | 1 | -90 | 90 | -0.0066372 | -0.0016634 | 0.0066376 | 0.0016636
26 | 45 | 0.35008 | 0.22405 | 5.8788e-10 | 0 | 0 | 0 | 0 | 0 | 1 | -90 | 90 | -0.063556 | -0.015943 | 0.063571 | 0.015953
26 | 42 | 1.6086 | 1.0295 | 2.7013e-09 | 0 | 0 | 0 | 0 | 0 | 1 | -90 | 90 | 0.043701 | 0.010966 | -0.043667 | -0.010945
26 | 25 | 1.5677 | 1.0033 | 2.6325e-09 | 0 | 0 | 0 | 0 | 0 | 1 | -90 | 90 | 0.013217 | 0.0033133 | -0.013214 | -0.0033116
24 | 25 | 0.71357 | 0.45668 | 1.1983e-09 | 0 | 0 | 0 | 0 | 0 | 1 | -90 | 90 | -0.006707 | -0.0016809 | 0.0067074 | 0.0016811
48 | 44 | 0.74567 | 0.47723 | 1.2522e-09 | 0 | 0 | 0 | 0 | 0 | 1 | -90 | 90 | -0.006023 | -0.0015095 | 0.0060233 | 0.0015096
44 | 43 | 0.72877 | 0.46641 | 1.2238e-09 | 0 | 0 | 0 | 0 | 0 | 1 | -90 | 90 | -0.01142 | -0.002862 | 0.011421 | 0.0028626
45 | 37 | 0.20398 | 0.13055 | 1.3702e-09 | 0 | 0 | 0 | 0 | 0 | 1 | -90 | 90 | -0.21203 | -0.053435 | 0.21213 | 0.0535
45 | 40 | 0.26659 | 0.17061 | 1.7907e-09 | 0 | 0 | 0 | 0 | 0 | 1 | -90 | 90 | 0.14845 | 0.037482 | -0.14839 | -0.037441
42 | 43 | 0.3005 | 0.19232 | 5.0463e-10 | 0 | 0 | 0 | 0 | 0 | 1 | -90 | 90 | 0.016846 | 0.0042225 | -0.016845 | -0.004222
40 | 39 | 0.25986 | 0.16631 | 1.7455e-09 | 0 | 0 | 0 | 0 | 0 | 1 | -90 | 90 | 0.13813 | 0.03487 | -0.13808 | -0.034835