## bus_data
BUS_I | BUS_TYPE | Pd | Qd | Gs | Bs | area | Vm | Va | baseKV | zone | Vmax | Vmin
1 | 1 | 0.0078244 | 0.001961 | 0 | 0 | 1 | 0.97747 | -0.43445 | 0.4 | 1 | 1.1 | 0.9
3 | 1 | 0 | 0 | 0 | 0 | 1 | 0.97776 | -0.42865 | 0.4 | 1 | 1.1 | 0.9
17 | 1 | 0.0059161 | 0.0014827 | 0 | 0 | 1 | 0.97783 | -0.42722 | 0.4 | 1 | 1.1 | 0.9
4 | 1 | 0 | 0 | 0 | 0 | 1 | 0.97789 | -0.42615 | 0.4 | 1 | 1.1 | 0.9
16 | 1 | 0 | 0 | 0 | 0 | 1 | 0.97762 | -0.43147 | 0.4 | 1 | 1.1 | 0.9
26 | 1 | 0.0077754 | 0.0019487 | 0 | 0 | 1 | 0.97813 | -0.4214 | 0.4 | 1 | 1.1 | 0.9
5 | 1 | 0 | 0 | 0 | 0 | 1 | 0.98745 | -0.23981 | 0.4 | 1 | 1.1 | 0.9
12 | 1 | 0 | 0 | 0 | 0 | 1 | 0.98945 | -0.20136 | 0.4 | 1 | 1.1 | 0.9
53 | 1 | 0.0074234 | 0.0018605 | 0 | 0 | 1 | 0.98505 | -0.28629 | 0.4 | 1 | 1.1 | 0.9
7 | 1 | 0 | 0 | 0 | 0 | 1 | 0.97904 | -0.40359 | 0.4 | 1 | 1.1 | 0.9
22 | 1 | 0.0058214 | 0.001459 | 0 | 0 | 1 | 0.97853 | -0.41363 | 0.4 | 1 | 1.1 | 0.9
23 | 1 | 0.014995 | 0.003758 | 0 | 0 | 1 | 0.98025 | -0.37992 | 0.4 | 1 | 1.1 | 0.9
8 | 1 | 0 | 0 | 0 | 0 | 1 | 0.99233 | -0.14623 | 0.4 | 1 | 1.1 | 0.9
14 | 1 | 0 | 0 | 0 | 0 | 1 | 0.99326 | -0.12829 | 0.4 | 1 | 1.1 | 0.9
50 | 1 | 0.037677 | 0.0094427 | 0 | 0 | 1 | 0.99144 | -0.16344 | 0.4 | 1 | 1.1 | 0.9
9 | 1 | 0 | 0 | 0 | 0 | 1 | 0.98967 | -0.19792 | 0.4 | 1 | 1.1 | 0.9
46 | 1 | 0.0069885 | 0.0017515 | 0 | 0 | 1 | 0.99039 | -0.18404 | 0.4 | 1 | 1.1 | 0.9
45 | 1 | 0.031994 | 0.0080183 | 0 | 0 | 1 | 0.98903 | -0.21041 | 0.4 | 1 | 1.1 | 0.9
11 | 1 | 0 | 0 | 0 | 0 | 1 | 0.98166 | -0.35226 | 0.4 | 1 | 1.1 | 0.9
24 | 1 | 0 | 0 | 0 | 0 | 1 | 0.9819 | -0.34764 | 0.4 | 1 | 1.1 | 0.9
25 | 1 | 0.0067371 | 0.0016885 | 0 | 0 | 1 | 0.98143 | -0.35689 | 0.4 | 1 | 1.1 | 0.9
55 | 1 | 0.0018545 | 0.00046478 | 0 | 0 | 1 | 0.9894 | -0.20232 | 0.4 | 1 | 1.1 | 0.9
34 | 1 | 0.0049337 | 0.0012365 | 0 | 0 | 1 | 0.99468 | -0.10113 | 0.4 | 1 | 1.1 | 0.9
56 | 1 | 0.0063961 | 0.001603 | 0 | 0 | 1 | 0.99317 | -0.13013 | 0.4 | 1 | 1.1 | 0.9
49 | 1 | 0.015103 | 0.0037851 | 0 | 0 | 1 | 0.97714 | -0.44095 | 0.4 | 1 | 1.1 | 0.9
21 | 1 | 0.0043087 | 0.0010799 | 0 | 0 | 1 | 0.97793 | -0.42534 | 0.4 | 1 | 1.1 | 0.9
52 | 1 | 0.017164 | 0.0043016 | 0 | 0 | 1 | 0.98301 | -0.32601 | 0.4 | 1 | 1.1 | 0.9
32 | 1 | 0 | 0 | 0 | 0 | 1 | 0.98581 | -0.27262 | 0.4 | 1 | 1.1 | 0.9
58 | 1 | 0.017478 | 0.0043805 | 0 | 0 | 1 | 0.98576 | -0.27358 | 0.4 | 1 | 1.1 | 0.9
29 | 1 | 0 | 0 | 0 | 0 | 1 | 0.98591 | -0.27058 | 0.4 | 1 | 1.1 | 0.9
20 | 1 | 0.0036741 | 0.00092082 | 0 | 0 | 1 | 0.97825 | -0.41911 | 0.4 | 1 | 1.1 | 0.9
35 | 1 | 0 | 0 | 0 | 0 | 1 | 0.99555 | -0.08467 | 0.4 | 1 | 1.1 | 0.9
36 | 1 | 0 | 0 | 0 | 0 | 1 | 0.99215 | -0.14999 | 0.4 | 1 | 1.1 | 0.9
37 | 1 | 0 | 0 | 0 | 0 | 1 | 0.99657 | -0.065081 | 0.4 | 1 | 1.1 | 0.9
33 | 1 | 0.0051495 | 0.0012906 | 0 | 0 | 1 | 0.99539 | -0.087752 | 0.4 | 1 | 1.1 | 0.9
51 | 3 | 0 | 0 | 0 | 0 | 1 | 1 | 0 | 0.4 | 1 | 1.1 | 0.9
47 | 1 | 0.0070034 | 0.0017552 | 0 | 0 | 1 | 0.99075 | -0.17696 | 0.4 | 1 | 1.1 | 0.9
44 | 1 | 0.0091352 | 0.0022895 | 0 | 0 | 1 | 0.99058 | -0.18027 | 0.4 | 1 | 1.1 | 0.9
41 | 1 | 0.0050583 | 0.0012677 | 0 | 0 | 1 | 0.99078 | -0.17642 | 0.4 | 1 | 1.1 | 0.9
19 | 1 | 0.0055867 | 0.0014002 | 0 | 0 | 1 | 0.97805 | -0.42297 | 0.4 | 1 | 1.1 | 0.9
18 | 1 | 0.0067506 | 0.0016919 | 0 | 0 | 1 | 0.97806 | -0.42274 | 0.4 | 1 | 1.1 | 0.9
54 | 1 | 0.0095171 | 0.0023852 | 0 | 0 | 1 | 0.9833 | -0.32148 | 0.4 | 1 | 1.1 | 0.9
30 | 1 | 0.0033709 | 0.00084484 | 0 | 0 | 1 | 0.98332 | -0.32121 | 0.4 | 1 | 1.1 | 0.9
27 | 1 | 0.037193 | 0.0093214 | 0 | 0 | 1 | 0.98486 | -0.29116 | 0.4 | 1 | 1.1 | 0.9
28 | 1 | 0.037582 | 0.0094189 | 0 | 0 | 1 | 0.98394 | -0.30898 | 0.4 | 1 | 1.1 | 0.9
31 | 1 | 0.0038031 | 0.00095314 | 0 | 0 | 1 | 0.988 | -0.23012 | 0.4 | 1 | 1.1 | 0.9
48 | 1 | 0.0051779 | 0.0012977 | 0 | 0 | 1 | 0.99057 | -0.18039 | 0.4 | 1 | 1.1 | 0.9
57 | 1 | 0.017498 | 0.0043854 | 0 | 0 | 1 | 0.98555 | -0.27774 | 0.4 | 1 | 1.1 | 0.9
40 | 1 | 0 | 0 | 0 | 0 | 1 | 0.99181 | -0.15653 | 0.4 | 1 | 1.1 | 0.9
42 | 1 | 0.0097526 | 0.0024442 | 0 | 0 | 1 | 0.9911 | -0.17027 | 0.4 | 1 | 1.1 | 0.9
43 | 1 | 0.016948 | 0.0042476 | 0 | 0 | 1 | 0.99161 | -0.16039 | 0.4 | 1 | 1.1 | 0.9
38 | 1 | 0.013332 | 0.0033412 | 0 | 0 | 1 | 0.99125 | -0.1674 | 0.4 | 1 | 1.1 | 0.9
39 | 1 | 0.006035 | 0.0015125 | 0 | 0 | 1 | 0.99091 | -0.17397 | 0.4 | 1 | 1.1 | 0.9

## generator_data
GEN_BUS | PG | QG | QMAX | QMIN | VG | MBASE | GEN_STATUS | PMAX | PMIN
51 | 0.40821 | 0.10434 | 10 | -10 | 1 | 100 | 1 | 10 | 0

## branch_data
F_BUS | T_BUS | BR_R | BR_X | BR_B | RATE_A | RATE_B | RATE_C | TAP | SHIFT | BR_STATUS | ANGMIN | ANGMAX | P_in | Q_in | P_out | Q_out
1 | 3 | 3.1788 | 2.0344 | 5.338e-09 | 0 | 0 | 0 | 0 | 0 | 1 | -90 | 90 | -0.0078242 | -0.001961 | 0.0078264 | 0.0019619
3 | 17 | 0.7836 | 0.5015 | 1.3159e-09 | 0 | 0 | 0 | 0 | 0 | 1 | -90 | 90 | -0.0078264 | -0.0019619 | 0.0078269 | 0.0019621
17 | 21 | 0.58585 | 0.37494 | 9.838e-10 | 0 | 0 | 0 | 0 | 0 | 1 | -90 | 90 | -0.013743 | -0.0034448 | 0.013744 | 0.0034455
4 | 16 | 1.5089 | 0.96571 | 2.5339e-09 | 0 | 0 | 0 | 0 | 0 | 1 | -90 | 90 | 0.015113 | 0.0037913 | -0.015109 | -0.0037891
4 | 26 | 1.3468 | 0.86195 | 2.2616e-09 | 0 | 0 | 0 | 0 | 0 | 1 | -90 | 90 | -0.015113 | -0.0037913 | 0.015117 | 0.0037933
16 | 49 | 2.6885 | 1.7207 | 4.5148e-09 | 0 | 0 | 0 | 0 | 0 | 1 | -90 | 90 | 0.015109 | 0.0037891 | -0.015103 | -0.0037852
26 | 7 | 3.3422 | 2.139 | 5.6125e-09 | 0 | 0 | 0 | 0 | 0 | 1 | -90 | 90 | -0.022892 | -0.005742 | 0.022911 | 0.005754
5 | 12 | 1.5433 | 0.9877 | 2.5916e-09 | 0 | 0 | 0 | 0 | 0 | 1 | -90 | 90 | -0.10987 | -0.027841 | 0.11008 | 0.027971
5 | 53 | 1.858 | 1.1891 | 3.1201e-09 | 0 | 0 | 0 | 0 | 0 | 1 | -90 | 90 | 0.10987 | 0.027841 | -0.10963 | -0.027685
12 | 55 | 2.2648 | 1.4494 | 3.8031e-09 | 0 | 0 | 0 | 0 | 0 | 1 | -90 | 90 | 0.0018546 | 0.00046446 | -0.0018545 | -0.00046478
12 | 8 | 2.1871 | 1.3997 | 3.6727e-09 | 0 | 0 | 0 | 0 | 0 | 1 | -90 | 90 | -0.11193 | -0.028436 | 0.11223 | 0.028626
53 | 52 | 1.6956 | 1.0852 | 2.8474e-09 | 0 | 0 | 0 | 0 | 0 | 1 | -90 | 90 | 0.1022 | 0.025825 | -0.10201 | -0.025701
7 | 22 | 1.081 | 0.69183 | 1.8153e-09 | 0 | 0 | 0 | 0 | 0 | 1 | -90 | 90 | 0.039921 | 0.01002 | -0.039902 | -0.010008
7 | 23 | 1.6222 | 1.0382 | 2.7242e-09 | 0 | 0 | 0 | 0 | 0 | 1 | -90 | 90 | -0.062832 | -0.015774 | 0.062903 | 0.015819
22 | 20 | 0.69039 | 0.44185 | 1.1594e-09 | 0 | 0 | 0 | 0 | 0 | 1 | -90 | 90 | 0.03408 | 0.0085486 | -0.034072 | -0.008543
23 | 11 | 1.5343 | 0.98193 | 2.5765e-09 | 0 | 0 | 0 | 0 | 0 | 1 | -90 | 90 | -0.077898 | -0.019577 | 0.078001 | 0.019642
8 | 14 | 0.53329 | 0.3413 | 1.7911e-09 | 0 | 0 | 0 | 0 | 0 | 1 | -90 | 90 | -0.14994 | -0.038088 | 0.15007 | 0.038171
8 | 50 | 2.0138 | 1.2889 | 3.3818e-09 | 0 | 0 | 0 | 0 | 0 | 1 | -90 | 90 | 0.037708 | 0.0094622 | -0.037677 | -0.0094428
14 | 34 | 0.77584 | 0.49654 | 3.9085e-09 | 0 | 0 | 0 | 0 | 0 | 1 | -90 | 90 | -0.15646 | -0.039774 | 0.15667 | 0.039905
14 | 56 | 1.2724 | 0.81436 | 2.1368e-09 | 0 | 0 | 0 | 0 | 0 | 1 | -90 | 90 | 0.0063967 | 0.0016032 | -0.0063961 | -0.001603
9 | 46 | 1.9064 | 1.2201 | 3.2013e-09 | 0 | 0 | 0 | 0 | 0 | 1 | -90 | 90 | -0.032013 | -0.0080303 | 0.032034 | 0.0080435
9 | 45 | 1.7125 | 1.096 | 2.8757e-09 | 0 | 0 | 0 | 0 | 0 | 1 | -90 | 90 | 0.032013 | 0.0080303 | -0.031993 | -0.0080184
46 | 47 | 0.79835 | 0.51094 | 1.3406e-09 | 0 | 0 | 0 | 0 | 0 | 1 | -90 | 90 | -0.039022 | -0.009795 | 0.039035 | 0.0098033
11 | 24 | 0.23641 | 0.1513 | 3.9699e-10 | 0 | 0 | 0 | 0 | 0 | 1 | -90 | 90 | -0.084739 | -0.021331 | 0.084758 | 0.021343
11 | 25 | 2.9664 | 1.8985 | 4.9814e-09 | 0 | 0 | 0 | 0 | 0 | 1 | -90 | 90 | 0.0067385 | 0.001689 | -0.006737 | -0.0016885
24 | 52 | 1.1072 | 0.70862 | 1.8593e-09 | 0 | 0 | 0 | 0 | 0 | 1 | -90 | 90 | -0.084758 | -0.021343 | 0.084846 | 0.021399
34 | 33 | 0.3712 | 0.23757 | 1.87e-09 | 0 | 0 | 0 | 0 | 0 | 1 | -90 | 90 | -0.1616 | -0.041141 | 0.16171 | 0.041208
21 | 19 | 0.56244 | 0.35996 | 9.4449e-10 | 0 | 0 | 0 | 0 | 0 | 1 | -90 | 90 | -0.018053 | -0.0045254 | 0.018055 | 0.0045266
32 | 58 | 0.1194 | 0.076417 | 2.0051e-10 | 0 | 0 | 0 | 0 | 0 | 1 | -90 | 90 | 0.034981 | 0.008769 | -0.03498 | -0.008768
32 | 29 | 0.2543 | 0.16275 | 4.2703e-10 | 0 | 0 | 0 | 0 | 0 | 1 | -90 | 90 | -0.034981 | -0.008769 | 0.034985 | 0.0087712
58 | 57 | 1.0348 | 0.6623 | 1.7378e-09 | 0 | 0 | 0 | 0 | 0 | 1 | -90 | 90 | 0.017501 | 0.0043875 | -0.017498 | -0.0043854
29 | 31 | 1.4404 | 0.92187 | 2.4188e-09 | 0 | 0 | 0 | 0 | 0 | 1 | -90 | 90 | -0.12278 | -0.030828 | 0.12302 | 0.03098
29 | 27 | 1.0219 | 0.654 | 1.716e-09 | 0 | 0 | 0 | 0 | 0 | 1 | -90 | 90 | 0.087799 | 0.022057 | -0.087713 | -0.022002
20 | 18 | 0.51183 | 0.32757 | 8.5951e-10 | 0 | 0 | 0 | 0 | 0 | 1 | -90 | 90 | 0.030397 | 0.0076221 | -0.030392 | -0.0076189
35 | 36 | 1.2157 | 0.77807 | 4.0831e-09 | 0 | 0 | 0 | 0 | 0 | 1 | -90 | 90 | 0.23966 | 0.06076 | -0.23891 | -0.06028
35 | 37 | 0.21618 | 0.13835 | 1.0891e-09 | 0 | 0 | 0 | 0 | 0 | 1 | -90 | 90 | -0.40654 | -0.10327 | 0.40693 | 0.10352
35 | 33 | 0.08291 | 0.053062 | 4.1768e-10 | 0 | 0 | 0 | 0 | 0 | 1 | -90 | 90 | 0.16688 | 0.042514 | -0.16685 | -0.042498
36 | 40 | 0.27148 | 0.17375 | 4.559e-10 | 0 | 0 | 0 | 0 | 0 | 1 | -90 | 90 | 0.10641 | 0.026733 | -0.10638 | -0.026712
36 | 48 | 1.0175 | 0.6512 | 1.7087e-09 | 0 | 0 | 0 | 0 | 0 | 1 | -90 | 90 | 0.1325 | 0.033547 | -0.1323 | -0.033424
37 | 51 | 0.72141 | 0.4617 | 3.6343e-09 | 0 | 0 | 0 | 0 | 0 | 1 | -90 | 90 | -0.40693 | -0.10352 | 0.40821 | 0.10434
47 | 42 | 0.64046 | 0.4099 | 1.0755e-09 | 0 | 0 | 0 | 0 | 0 | 1 | -90 | 90 | -0.046039 | -0.011559 | 0.046054 | 0.011568
44 | 41 | 1.8537 | 1.1864 | 3.1128e-09 | 0 | 0 | 0 | 0 | 0 | 1 | -90 | 90 | -0.0091352 | -0.0022895 | 0.0091369 | 0.0022903
41 | 39 | 0.75747 | 0.48478 | 1.272e-09 | 0 | 0 | 0 | 0 | 0 | 1 | -90 | 90 | -0.014195 | -0.003558 | 0.014197 | 0.0035589
19 | 18 | 0.042426 | 0.027153 | 7.1245e-11 | 0 | 0 | 0 | 0 | 0 | 1 | -90 | 90 | -0.023641 | -0.0059268 | 0.023642 | 0.005927
54 | 30 | 0.12395 | 0.079329 | 2.0815e-10 | 0 | 0 | 0 | 0 | 0 | 1 | -90 | 90 | -0.009517 | -0.0023852 | 0.0095171 | 0.0023853
30 | 28 | 4.1154 | 2.6339 | 6.9109e-09 | 0 | 0 | 0 | 0 | 0 | 1 | -90 | 90 | -0.012888 | -0.0032301 | 0.012896 | 0.0032343
27 | 28 | 1.5334 | 0.98139 | 2.575e-09 | 0 | 0 | 0 | 0 | 0 | 1 | -90 | 90 | 0.05052 | 0.01268 | -0.050477 | -0.012653
31 | 48 | 1.7252 | 1.1041 | 2.8971e-09 | 0 | 0 | 0 | 0 | 0 | 1 | -90 | 90 | -0.12682 | -0.031933 | 0.12713 | 0.032126
40 | 42 | 1.0862 | 0.69516 | 1.824e-09 | 0 | 0 | 0 | 0 | 0 | 1 | -90 | 90 | 0.055843 | 0.014035 | -0.055806 | -0.014012
40 | 43 | 1.0031 | 0.64199 | 1.6845e-09 | 0 | 0 | 0 | 0 | 0 | 1 | -90 | 90 | 0.016951 | 0.0042494 | -0.016948 | -0.0042476
40 | 38 | 1.4278 | 0.91377 | 2.3976e-09 | 0 | 0 | 0 | 0 | 0 | 1 | -90 | 90 | 0.033587 | 0.0084274 | -0.03357 | -0.0084165
38 | 39 | 1.4299 | 0.91514 | 2.4012e-09 | 0 | 0 | 0 | 0 | 0 | 1 | -90 | 90 | 0.020238 | 0.0050753 | -0.020232 | -0.0050714