## bus_data
BUS_I | BUS_TYPE | Pd | Qd | Gs | Bs | area | Vm | Va | baseKV | zone | Vmax | Vmin
1 | 1 | 0.0082077 | 0.002057 | 0 | 0 | 1 | 0.98993 | -0.19194 | 0.4 | 1 | 1.1 | 0.9
2 | 1 | 0 | 0 | 0 | 0 | 1 | 0.99121 | -0.16737 | 0.4 | 1 | 1.1 | 0.9
3 | 1 | 0 | 0 | 0 | 0 | 1 | 0.98876 | -0.21441 | 0.4 | 1 | 1.1 | 0.9
4 | 1 | 0 | 0 | 0 | 0 | 1 | 0.99247 | -0.14329 | 0.4 | 1 | 1.1 | 0.9
22 | 1 | 0 | 0 | 0 | 0 | 1 | 0.98826 | -0.22421 | 0.4 | 1 | 1.1 | 0.9
5 | 1 | 0 | 0 | 0 | 0 | 1 | 0.99194 | -0.15343 | 0.4 | 1 | 1.1 | 0.9
41 | 1 | 0.024351 | 0.0061029 | 0 | 0 | 1 | 0.99356 | -0.12243 | 0.4 | 1 | 1.1 | 0.9
10 | 1 | 0 | 0 | 0 | 0 | 1 | 0.9886 | -0.21811 | 0.4 | 1 | 1.1 | 0.9
35 | 1 | 0.014504 | 0.003635 | 0 | 0 | 1 | 0.99143 | -0.16337 | 0.4 | 1 | 1.1 | 0.9
6 | 1 | 0 | 0 | 0 | 0 | 1 | 0.99547 | -0.086001 | 0.4 | 1 | 1.1 | 0.9
42 | 1 | 0.009726 | 0.0024376 | 0 | 0 | 1 | 0.99544 | -0.086505 | 0.4 | 1 | 1.1 | 0.9
38 | 1 | 0 | 0 | 0 | 0 | 1 | 0.99887 | -0.021368 | 0.4 | 1 | 1.1 | 0.9
7 | 1 | 0 | 0 | 0 | 0 | 1 | 0.99731 | -0.051749 | 0.4 | 1 | 1.1 | 0.9
8 | 1 | 0 | 0 | 0 | 0 | 1 | 0.99775 | -0.043179 | 0.4 | 1 | 1.1 | 0.9
30 | 1 | 0.01646 | 0.0041252 | 0 | 0 | 1 | 0.99593 | -0.078247 | 0.4 | 1 | 1.1 | 0.9
39 | 1 | 0 | 0 | 0 | 0 | 1 | 0.99856 | -0.027557 | 0.4 | 1 | 1.1 | 0.9
40 | 1 | 0.0143 | 0.003584 | 0 | 0 | 1 | 0.99761 | -0.045958 | 0.4 | 1 | 1.1 | 0.9
32 | 1 | 0.0029927 | 0.00075004 | 0 | 0 | 1 | 0.98803 | -0.22923 | 0.4 | 1 | 1.1 | 0.9
13 | 1 | 0 | 0 | 0 | 0 | 1 | 0.97593 | -0.46445 | 0.4 | 1 | 1.1 | 0.9
21 | 1 | 0 | 0 | 0 | 0 | 1 | 0.97586 | -0.46571 | 0.4 | 1 | 1.1 | 0.9
16 | 1 | 0 | 0 | 0 | 0 | 1 | 0.97654 | -0.45229 | 0.4 | 1 | 1.1 | 0.9
25 | 1 | 0.012103 | 0.0030333 | 0 | 0 | 1 | 0.97543 | -0.47419 | 0.4 | 1 | 1.1 | 0.9
14 | 1 | 0 | 0 | 0 | 0 | 1 | 0.97647 | -0.4537 | 0.4 | 1 | 1.1 | 0.9
29 | 1 | 0.01287 | 0.0032255 | 0 | 0 | 1 | 0.97614 | -0.46022 | 0.4 | 1 | 1.1 | 0.9
27 | 1 | 0.010773 | 0.0027 | 0 | 0 | 1 | 0.9783 | -0.41786 | 0.4 | 1 | 1.1 | 0.9
18 | 1 | 0 | 0 | 0 | 0 | 1 | 0.98324 | -0.32137 | 0.4 | 1 | 1.1 | 0.9
19 | 1 | 0 | 0 | 0 | 0 | 1 | 0.98538 | -0.27977 | 0.4 | 1 | 1.1 | 0.9
28 | 1 | 0.042365 | 0.010618 | 0 | 0 | 1 | 0.98295 | -0.32701 | 0.4 | 1 | 1.1 | 0.9
23 | 1 | 0.038389 | 0.0096211 | 0 | 0 | 1 | 0.98664 | -0.25547 | 0.4 | 1 | 1.1 | 0.9
43 | 1 | 0.019213 | 0.0048153 | 0 | 0 | 1 | 0.97562 | -0.47057 | 0.4 | 1 | 1.1 | 0.9
36 | 3 | 0.015878 | 0.0039795 | 0 | 0 | 1 | 1 | 0 | 0.4 | 1 | 1.1 | 0.9
31 | 1 | 0.017053 | 0.0042738 | 0 | 0 | 1 | 0.99564 | -0.08383 | 0.4 | 1 | 1.1 | 0.9
37 | 1 | 0.016629 | 0.0041677 | 0 | 0 | 1 | 0.99904 | -0.018411 | 0.4 | 1 | 1.1 | 0.9
33 | 1 | 0.015354 | 0.0038481 | 0 | 0 | 1 | 0.98787 | -0.23244 | 0.4 | 1 | 1.1 | 0.9
24 | 1 | 0.017112 | 0.0042887 | 0 | 0 | 1 | 0.9752 | -0.47873 | 0.4 | 1 | 1.1 | 0.9
26 | 1 | 0.077645 | 0.01946 | 0 | 0 | 1 | 0.98058 | -0.37332 | 0.4 | 1 | 1.1 | 0.9
34 | 1 | 0.034143 | 0.008557 | 0 | 0 | 1 | 0.98764 | -0.23685 | 0.4 | 1 | 1.1 | 0.9

## generator_data
GEN_BUS | PG | QG | QMAX | QMIN | VG | MBASE | GEN_STATUS | PMAX | PMIN
36 | 0.42539 | 0.10868 | 10 | -10 | 1 | 100 | 1 | 10 | 0

## branch_data
F_BUS | T_BUS | BR_R | BR_X | BR_B | RATE_A | RATE_B | RATE_C | TAP | SHIFT | BR_STATUS | ANGMIN | ANGMAX | P_in | Q_in | P_out | Q_out
1 | 2 | 0.45276 | 0.28976 | 2.2809e-09 | 0 | 0 | 0 | 0 | 0 | 1 | -90 | 90 | -0.24069 | -0.061103 | 0.24097 | 0.061285
1 | 3 | 0.42767 | 0.27371 | 2.1545e-09 | 0 | 0 | 0 | 0 | 0 | 1 | -90 | 90 | 0.23248 | 0.059046 | -0.23223 | -0.058885
2 | 4 | 0.4448 | 0.28467 | 2.2408e-09 | 0 | 0 | 0 | 0 | 0 | 1 | -90 | 90 | -0.24097 | -0.061284 | 0.24125 | 0.061463
3 | 22 | 0.18625 | 0.1192 | 9.3829e-10 | 0 | 0 | 0 | 0 | 0 | 1 | -90 | 90 | 0.23223 | 0.058885 | -0.23212 | -0.058815
4 | 5 | 0.66747 | 0.42718 | 1.1209e-09 | 0 | 0 | 0 | 0 | 0 | 1 | -90 | 90 | 0.067238 | 0.016945 | -0.067206 | -0.016924
4 | 41 | 0.30166 | 0.19306 | 1.5197e-09 | 0 | 0 | 0 | 0 | 0 | 1 | -90 | 90 | -0.30849 | -0.078408 | 0.3088 | 0.078607
22 | 23 | 0.59286 | 0.37943 | 2.9867e-09 | 0 | 0 | 0 | 0 | 0 | 1 | -90 | 90 | 0.23212 | 0.058815 | -0.23177 | -0.058593
5 | 10 | 5.4165 | 3.4666 | 9.0958e-09 | 0 | 0 | 0 | 0 | 0 | 1 | -90 | 90 | 0.052695 | 0.013285 | -0.052532 | -0.013182
5 | 35 | 3.0211 | 1.9335 | 5.0733e-09 | 0 | 0 | 0 | 0 | 0 | 1 | -90 | 90 | 0.014511 | 0.0036389 | -0.014504 | -0.003635
41 | 6 | 0.48932 | 0.31316 | 2.4651e-09 | 0 | 0 | 0 | 0 | 0 | 1 | -90 | 90 | -0.33315 | -0.084709 | 0.33374 | 0.085084
10 | 32 | 0.92803 | 0.59394 | 1.5584e-09 | 0 | 0 | 0 | 0 | 0 | 1 | -90 | 90 | 0.052532 | 0.013182 | -0.052504 | -0.013165
6 | 42 | 0.23031 | 0.1474 | 3.8676e-10 | 0 | 0 | 0 | 0 | 0 | 1 | -90 | 90 | 0.0097263 | 0.0024377 | -0.009726 | -0.0024376
6 | 38 | 0.84784 | 0.54262 | 4.2712e-09 | 0 | 0 | 0 | 0 | 0 | 1 | -90 | 90 | -0.34347 | -0.087522 | 0.34454 | 0.088209
38 | 36 | 0.28158 | 0.18021 | 1.4186e-09 | 0 | 0 | 0 | 0 | 0 | 1 | -90 | 90 | -0.34454 | -0.088209 | 0.3449 | 0.088437
7 | 8 | 1.1405 | 0.72992 | 1.9152e-09 | 0 | 0 | 0 | 0 | 0 | 1 | -90 | 90 | -0.03356 | -0.0084283 | 0.033573 | 0.0084369
7 | 30 | 3.5201 | 2.2529 | 5.9112e-09 | 0 | 0 | 0 | 0 | 0 | 1 | -90 | 90 | 0.03356 | 0.0084283 | -0.033517 | -0.0084018
8 | 39 | 1.459 | 0.93375 | 2.45e-09 | 0 | 0 | 0 | 0 | 0 | 1 | -90 | 90 | -0.047876 | -0.012022 | 0.047911 | 0.012045
8 | 40 | 0.86719 | 0.555 | 1.4562e-09 | 0 | 0 | 0 | 0 | 0 | 1 | -90 | 90 | 0.014302 | 0.0035851 | -0.0143 | -0.003584
30 | 31 | 1.455 | 0.9312 | 2.4433e-09 | 0 | 0 | 0 | 0 | 0 | 1 | -90 | 90 | 0.017057 | 0.0042765 | -0.017053 | -0.0042739
39 | 37 | 0.85531 | 0.5474 | 1.4363e-09 | 0 | 0 | 0 | 0 | 0 | 1 | -90 | 90 | -0.047911 | -0.012045 | 0.047932 | 0.012058
32 | 33 | 0.28291 | 0.18106 | 4.7509e-10 | 0 | 0 | 0 | 0 | 0 | 1 | -90 | 90 | 0.049512 | 0.012415 | -0.049504 | -0.01241
13 | 21 | 0.28078 | 0.1797 | 4.7151e-10 | 0 | 0 | 0 | 0 | 0 | 1 | -90 | 90 | 0.019219 | 0.0048188 | -0.019217 | -0.0048181
13 | 16 | 1.0722 | 0.68623 | 1.8006e-09 | 0 | 0 | 0 | 0 | 0 | 1 | -90 | 90 | -0.04845 | -0.012152 | 0.048478 | 0.012169
13 | 25 | 1.4225 | 0.91038 | 2.3887e-09 | 0 | 0 | 0 | 0 | 0 | 1 | -90 | 90 | 0.029232 | 0.0073328 | -0.029218 | -0.0073243
21 | 43 | 1.0801 | 0.69126 | 1.8138e-09 | 0 | 0 | 0 | 0 | 0 | 1 | -90 | 90 | 0.019217 | 0.0048181 | -0.019213 | -0.0048154
16 | 27 | 2.4051 | 1.5393 | 4.0388e-09 | 0 | 0 | 0 | 0 | 0 | 1 | -90 | 90 | -0.061353 | -0.015398 | 0.061454 | 0.015462
16 | 14 | 0.46828 | 0.2997 | 7.8637e-10 | 0 | 0 | 0 | 0 | 0 | 1 | -90 | 90 | 0.012875 | 0.0032283 | -0.012874 | -0.0032278
25 | 24 | 1.1331 | 0.72521 | 1.9028e-09 | 0 | 0 | 0 | 0 | 0 | 1 | -90 | 90 | 0.017115 | 0.004291 | -0.017112 | -0.0042888
14 | 29 | 2.1647 | 1.3854 | 3.6351e-09 | 0 | 0 | 0 | 0 | 0 | 1 | -90 | 90 | 0.012874 | 0.0032278 | -0.01287 | -0.0032256
27 | 26 | 2.6577 | 1.7009 | 4.4629e-09 | 0 | 0 | 0 | 0 | 0 | 1 | -90 | 90 | -0.072227 | -0.018162 | 0.072381 | 0.01826
18 | 19 | 0.94041 | 0.60186 | 4.7376e-09 | 0 | 0 | 0 | 0 | 0 | 1 | -90 | 90 | -0.19277 | -0.048583 | 0.19316 | 0.048828
18 | 28 | 0.1273 | 0.081473 | 6.4132e-10 | 0 | 0 | 0 | 0 | 0 | 1 | -90 | 90 | 0.19277 | 0.048583 | -0.19272 | -0.04855
19 | 23 | 0.55135 | 0.35286 | 2.7776e-09 | 0 | 0 | 0 | 0 | 0 | 1 | -90 | 90 | -0.19316 | -0.048828 | 0.19338 | 0.048972
28 | 26 | 1.3362 | 0.85515 | 4.4876e-09 | 0 | 0 | 0 | 0 | 0 | 1 | -90 | 90 | 0.15036 | 0.037932 | -0.15003 | -0.03772
36 | 37 | 1.2793 | 0.81876 | 2.1483e-09 | 0 | 0 | 0 | 0 | 0 | 1 | -90 | 90 | 0.064618 | 0.016262 | -0.064561 | -0.016225
33 | 34 | 0.56516 | 0.3617 | 9.4905e-10 | 0 | 0 | 0 | 0 | 0 | 1 | -90 | 90 | 0.03415 | 0.0085616 | -0.034143 | -0.0085571