## bus_data
BUS_I | BUS_TYPE | Pd | Qd | Gs | Bs | area | Vm | Va | baseKV | zone | Vmax | Vmin
1 | 1 | 0.027461 | 0.0068823 | 0 | 0 | 1 | 0.99419 | -0.11136 | 0.4 | 1 | 1.1 | 0.9
3 | 1 | 0 | 0 | 0 | 0 | 1 | 0.99444 | -0.10663 | 0.4 | 1 | 1.1 | 0.9
2 | 1 | 0 | 0 | 0 | 0 | 1 | 0.99371 | -0.12067 | 0.4 | 1 | 1.1 | 0.9
5 | 1 | 0 | 0 | 0 | 0 | 1 | 0.99116 | -0.16982 | 0.4 | 1 | 1.1 | 0.9
18 | 1 | 0 | 0 | 0 | 0 | 1 | 0.99243 | -0.14541 | 0.4 | 1 | 1.1 | 0.9
23 | 1 | 0 | 0 | 0 | 0 | 1 | 0.99635 | -0.069849 | 0.4 | 1 | 1.1 | 0.9
4 | 1 | 0 | 0 | 0 | 0 | 1 | 0.99072 | -0.17851 | 0.4 | 1 | 1.1 | 0.9
51 | 1 | 0 | 0 | 0 | 0 | 1 | 0.99079 | -0.17709 | 0.4 | 1 | 1.1 | 0.9
55 | 1 | 0.0047992 | 0.0012028 | 0 | 0 | 1 | 0.99066 | -0.17957 | 0.4 | 1 | 1.1 | 0.9
9 | 1 | 0 | 0 | 0 | 0 | 1 | 0.98971 | -0.19805 | 0.4 | 1 | 1.1 | 0.9
50 | 1 | 0.011794 | 0.0029559 | 0 | 0 | 1 | 0.99093 | -0.17432 | 0.4 | 1 | 1.1 | 0.9
6 | 1 | 0 | 0 | 0 | 0 | 1 | 0.99777 | -0.042648 | 0.4 | 1 | 1.1 | 0.9
7 | 1 | 0 | 0 | 0 | 0 | 1 | 0.99673 | -0.062553 | 0.4 | 1 | 1.1 | 0.9
11 | 1 | 0 | 0 | 0 | 0 | 1 | 0.99751 | -0.04766 | 0.4 | 1 | 1.1 | 0.9
34 | 3 | 0.024777 | 0.0062098 | 0 | 0 | 1 | 1 | 0 | 0.4 | 1 | 1.1 | 0.9
58 | 1 | 0.009721 | 0.0024363 | 0 | 0 | 1 | 0.99586 | -0.079313 | 0.4 | 1 | 1.1 | 0.9
8 | 1 | 0 | 0 | 0 | 0 | 1 | 0.98704 | -0.24902 | 0.4 | 1 | 1.1 | 0.9
66 | 1 | 0.0053217 | 0.0013337 | 0 | 0 | 1 | 0.98694 | -0.25114 | 0.4 | 1 | 1.1 | 0.9
49 | 1 | 0 | 0 | 0 | 0 | 1 | 0.98571 | -0.27497 | 0.4 | 1 | 1.1 | 0.9
17 | 1 | 0 | 0 | 0 | 0 | 1 | 0.98881 | -0.21473 | 0.4 | 1 | 1.1 | 0.9
13 | 1 | 0 | 0 | 0 | 0 | 1 | 0.98892 | -0.21334 | 0.4 | 1 | 1.1 | 0.9
24 | 1 | 0.0067168 | 0.0016834 | 0 | 0 | 1 | 0.98952 | -0.20171 | 0.4 | 1 | 1.1 | 0.9
10 | 1 | 0 | 0 | 0 | 0 | 1 | 0.99106 | -0.17126 | 0.4 | 1 | 1.1 | 0.9
43 | 1 | 0 | 0 | 0 | 0 | 1 | 0.98975 | -0.19663 | 0.4 | 1 | 1.1 | 0.9
44 | 1 | 0.01031 | 0.0025839 | 0 | 0 | 1 | 0.99235 | -0.14641 | 0.4 | 1 | 1.1 | 0.9
42 | 1 | 0.0058331 | 0.0014619 | 0 | 0 | 1 | 0.99048 | -0.18246 | 0.4 | 1 | 1.1 | 0.9
53 | 1 | 0.0098557 | 0.0024701 | 0 | 0 | 1 | 0.9974 | -0.049841 | 0.4 | 1 | 1.1 | 0.9
12 | 1 | 0 | 0 | 0 | 0 | 1 | 0.98854 | -0.21992 | 0.4 | 1 | 1.1 | 0.9
61 | 1 | 0.0037604 | 0.00094244 | 0 | 0 | 1 | 0.98844 | -0.22186 | 0.4 | 1 | 1.1 | 0.9
54 | 1 | 0.019736 | 0.0049463 | 0 | 0 | 1 | 0.98857 | -0.22024 | 0.4 | 1 | 1.1 | 0.9
52 | 1 | 0.0052605 | 0.0013184 | 0 | 0 | 1 | 0.98873 | -0.21702 | 0.4 | 1 | 1.1 | 0.9
14 | 1 | 0 | 0 | 0 | 0 | 1 | 0.9884 | -0.22294 | 0.4 | 1 | 1.1 | 0.9
21 | 1 | 0 | 0 | 0 | 0 | 1 | 0.98811 | -0.22852 | 0.4 | 1 | 1.1 | 0.9
37 | 1 | 0.0064845 | 0.0016252 | 0 | 0 | 1 | 0.98851 | -0.22066 | 0.4 | 1 | 1.1 | 0.9
15 | 1 | 0 | 0 | 0 | 0 | 1 | 0.98502 | -0.28837 | 0.4 | 1 | 1.1 | 0.9
48 | 1 | 0 | 0 | 0 | 0 | 1 | 0.98507 | -0.28751 | 0.4 | 1 | 1.1 | 0.9
64 | 1 | 0.010881 | 0.0027269 | 0 | 0 | 1 | 0.9848 | -0.29276 | 0.4 | 1 | 1.1 | 0.9
65 | 1 | 0.032499 | 0.008145 | 0 | 0 | 1 | 0.9922 | -0.14981 | 0.4 | 1 | 1.1 | 0.9
63 | 1 | 0 | 0 | 0 | 0 | 1 | 0.9923 | -0.14793 | 0.4 | 1 | 1.1 | 0.9
19 | 1 | 0 | 0 | 0 | 0 | 1 | 0.9916 | -0.16149 | 0.4 | 1 | 1.1 | 0.9
20 | 1 | 0 | 0 | 0 | 0 | 1 | 0.99228 | -0.14833 | 0.4 | 1 | 1.1 | 0.9
32 | 1 | 0.0060381 | 0.0015133 | 0 | 0 | 1 | 0.99111 | -0.17108 | 0.4 | 1 | 1.1 | 0.9
33 | 1 | 0.0085814 | 0.0021507 | 0 | 0 | 1 | 0.99301 | -0.13426 | 0.4 | 1 | 1.1 | 0.9
57 | 1 | 0.0051326 | 0.0012863 | 0 | 0 | 1 | 0.98798 | -0.23095 | 0.4 | 1 | 1.1 | 0.9
27 | 1 | 0.013183 | 0.0033039 | 0 | 0 | 1 | 0.99475 | -0.10074 | 0.4 | 1 | 1.1 | 0.9
35 | 1 | 0.0079499 | 0.0019924 | 0 | 0 | 1 | 0.99632 | -0.070066 | 0.4 | 1 | 1.1 | 0.9
40 | 1 | 0.0067888 | 0.0017014 | 0 | 0 | 1 | 0.9958 | -0.080462 | 0.4 | 1 | 1.1 | 0.9
67 | 1 | 0.010237 | 0.0025658 | 0 | 0 | 1 | 0.9855 | -0.27907 | 0.4 | 1 | 1.1 | 0.9
46 | 1 | 0 | 0 | 0 | 0 | 1 | 0.98557 | -0.27774 | 0.4 | 1 | 1.1 | 0.9
59 | 1 | 0.0075906 | 0.0019024 | 0 | 0 | 1 | 0.98951 | -0.20139 | 0.4 | 1 | 1.1 | 0.9
41 | 1 | 0.007513 | 0.0018829 | 0 | 0 | 1 | 0.98932 | -0.20492 | 0.4 | 1 | 1.1 | 0.9
36 | 1 | 0.0079494 | 0.0019923 | 0 | 0 | 1 | 0.99484 | -0.0985 | 0.4 | 1 | 1.1 | 0.9
38 | 1 | 0.006467 | 0.0016208 | 0 | 0 | 1 | 0.98852 | -0.22063 | 0.4 | 1 | 1.1 | 0.9
68 | 1 | 0.0081089 | 0.0020323 | 0 | 0 | 1 | 0.9849 | -0.29083 | 0.4 | 1 | 1.1 | 0.9
56 | 1 | 0.0052565 | 0.0013174 | 0 | 0 | 1 | 0.98793 | -0.232 | 0.4 | 1 | 1.1 | 0.9
62 | 1 | 0.0051102 | 0.0012807 | 0 | 0 | 1 | 0.99222 | -0.14952 | 0.4 | 1 | 1.1 | 0.9
31 | 1 | 0.0026895 | 0.00067404 | 0 | 0 | 1 | 0.99097 | -0.17367 | 0.4 | 1 | 1.1 | 0.9
29 | 1 | 0.0085932 | 0.0021537 | 0 | 0 | 1 | 0.99333 | -0.12816 | 0.4 | 1 | 1.1 | 0.9
28 | 1 | 0 | 0 | 0 | 0 | 1 | 0.99418 | -0.11166 | 0.4 | 1 | 1.1 | 0.9
30 | 1 | 0.0082158 | 0.0020591 | 0 | 0 | 1 | 0.99085 | -0.17606 | 0.4 | 1 | 1.1 | 0.9
39 | 1 | 0.0066079 | 0.0016561 | 0 | 0 | 1 | 0.98898 | -0.21162 | 0.4 | 1 | 1.1 | 0.9
60 | 1 | 0.0071711 | 0.0017973 | 0 | 0 | 1 | 0.98938 | -0.20375 | 0.4 | 1 | 1.1 | 0.9
45 | 1 | 0.0072987 | 0.0018292 | 0 | 0 | 1 | 0.98527 | -0.28362 | 0.4 | 1 | 1.1 | 0.9
47 | 1 | 0.0081134 | 0.0020334 | 0 | 0 | 1 | 0.98525 | -0.28389 | 0.4 | 1 | 1.1 | 0.9

## generator_data
GEN_BUS | PG | QG | QMAX | QMIN | VG | MBASE | GEN_STATUS | PMAX | PMIN
34 | 0.35254 | 0.089401 | 10 | -10 | 1 | 100 | 1 | 10 | 0

## branch_data
F_BUS | T_BUS | BR_R | BR_X | BR_B | RATE_A | RATE_B | RATE_C | TAP | SHIFT | BR_STATUS | ANGMIN | ANGMAX | P_in | Q_in | P_out | Q_out
1 | 3 | 0.76352 | 0.48865 | 1.2822e-09 | 0 | 0 | 0 | 0 | 0 | 1 | -90 | 90 | -0.027461 | -0.0068823 | 0.027467 | 0.0068862
3 | 18 | 4.5607 | 2.9188 | 7.6586e-09 | 0 | 0 | 0 | 0 | 0 | 1 | -90 | 90 | 0.037686 | 0.0094739 | -0.037617 | -0.00943
3 | 23 | 1.4407 | 0.92205 | 2.4193e-09 | 0 | 0 | 0 | 0 | 0 | 1 | -90 | 90 | -0.11368 | -0.028604 | 0.11388 | 0.028732
3 | 2 | 1.2871 | 0.82375 | 2.1614e-09 | 0 | 0 | 0 | 0 | 0 | 1 | -90 | 90 | 0.048527 | 0.012244 | -0.048494 | -0.012223
2 | 5 | 4.4912 | 2.8743 | 7.5419e-09 | 0 | 0 | 0 | 0 | 0 | 1 | -90 | 90 | 0.048494 | 0.012223 | -0.048381 | -0.012151
5 | 9 | 3.9124 | 2.5039 | 6.57e-09 | 0 | 0 | 0 | 0 | 0 | 1 | -90 | 90 | 0.031783 | 0.0079904 | -0.03174 | -0.0079636
5 | 50 | 1.1923 | 0.76305 | 2.0021e-09 | 0 | 0 | 0 | 0 | 0 | 1 | -90 | 90 | 0.016598 | 0.0041607 | -0.016594 | -0.0041586
18 | 65 | 0.59836 | 0.38295 | 1.0048e-09 | 0 | 0 | 0 | 0 | 0 | 1 | -90 | 90 | 0.032506 | 0.0081493 | -0.032499 | -0.008145
18 | 63 | 2.1776 | 1.3937 | 3.6567e-09 | 0 | 0 | 0 | 0 | 0 | 1 | -90 | 90 | 0.0051112 | 0.0012808 | -0.0051105 | -0.0012807
23 | 27 | 2.9011 | 1.8567 | 4.8717e-09 | 0 | 0 | 0 | 0 | 0 | 1 | -90 | 90 | 0.047455 | 0.01195 | -0.047385 | -0.011906
23 | 7 | 0.20211 | 0.12935 | 6.7879e-10 | 0 | 0 | 0 | 0 | 0 | 1 | -90 | 90 | -0.16134 | -0.040682 | 0.16139 | 0.040718
4 | 51 | 1.3013 | 0.83285 | 2.1853e-09 | 0 | 0 | 0 | 0 | 0 | 1 | -90 | 90 | -0.0047994 | -0.0012028 | 0.0047997 | 0.0012028
4 | 55 | 0.97414 | 0.62345 | 1.6358e-09 | 0 | 0 | 0 | 0 | 0 | 1 | -90 | 90 | 0.0047994 | 0.0012028 | -0.0047991 | -0.0012028
51 | 50 | 2.5398 | 1.6254 | 4.2649e-09 | 0 | 0 | 0 | 0 | 0 | 1 | -90 | 90 | -0.0047997 | -0.0012028 | 0.0048004 | 0.0012028
9 | 13 | 2.6843 | 1.718 | 4.5077e-09 | 0 | 0 | 0 | 0 | 0 | 1 | -90 | 90 | 0.025022 | 0.0062799 | -0.025004 | -0.0062687
9 | 24 | 2.3974 | 1.5343 | 4.0259e-09 | 0 | 0 | 0 | 0 | 0 | 1 | -90 | 90 | 0.006718 | 0.0016837 | -0.0067168 | -0.0016834
6 | 7 | 0.5007 | 0.32045 | 1.6816e-09 | 0 | 0 | 0 | 0 | 0 | 1 | -90 | 90 | 0.17808 | 0.044972 | -0.17792 | -0.044863
6 | 11 | 2.2683 | 1.4517 | 3.8092e-09 | 0 | 0 | 0 | 0 | 0 | 1 | -90 | 90 | 0.009859 | 0.0024717 | -0.0098567 | -0.0024706
6 | 34 | 1.0196 | 0.65255 | 3.4244e-09 | 0 | 0 | 0 | 0 | 0 | 1 | -90 | 90 | -0.18794 | -0.047443 | 0.18833 | 0.047689
7 | 58 | 4.5162 | 2.8904 | 7.584e-09 | 0 | 0 | 0 | 0 | 0 | 1 | -90 | 90 | 0.016523 | 0.0041455 | -0.01651 | -0.0041379
11 | 53 | 0.98695 | 0.63165 | 1.6574e-09 | 0 | 0 | 0 | 0 | 0 | 1 | -90 | 90 | 0.0098567 | 0.0024706 | -0.0098557 | -0.0024701
34 | 35 | 2.2673 | 1.4511 | 3.8075e-09 | 0 | 0 | 0 | 0 | 0 | 1 | -90 | 90 | 0.13944 | 0.035502 | -0.13897 | -0.035202
58 | 40 | 0.75243 | 0.48156 | 1.2635e-09 | 0 | 0 | 0 | 0 | 0 | 1 | -90 | 90 | 0.0067892 | 0.0017015 | -0.0067888 | -0.0017014
8 | 66 | 1.7441 | 1.1162 | 2.9289e-09 | 0 | 0 | 0 | 0 | 0 | 1 | -90 | 90 | 0.0053222 | 0.0013338 | -0.0053216 | -0.0013337
8 | 49 | 2.5348 | 1.6222 | 4.2566e-09 | 0 | 0 | 0 | 0 | 0 | 1 | -90 | 90 | 0.044718 | 0.011236 | -0.044663 | -0.011201
8 | 17 | 3.0023 | 1.9215 | 5.0417e-09 | 0 | 0 | 0 | 0 | 0 | 1 | -90 | 90 | -0.05004 | -0.01257 | 0.050122 | 0.012622
49 | 67 | 1.745 | 1.1168 | 2.9303e-09 | 0 | 0 | 0 | 0 | 0 | 1 | -90 | 90 | 0.010239 | 0.0025668 | -0.010237 | -0.0025658
49 | 46 | 0.35133 | 0.22485 | 5.8997e-10 | 0 | 0 | 0 | 0 | 0 | 1 | -90 | 90 | 0.034423 | 0.0086345 | -0.034419 | -0.0086316
17 | 42 | 2.6365 | 1.6873 | 4.4273e-09 | 0 | 0 | 0 | 0 | 0 | 1 | -90 | 90 | -0.053884 | -0.013564 | 0.053967 | 0.013617
17 | 12 | 6.0456 | 3.8692 | 1.0152e-08 | 0 | 0 | 0 | 0 | 0 | 1 | -90 | 90 | 0.0037616 | 0.0009419 | -0.0037607 | -0.00094229
13 | 54 | 1.5316 | 0.9802 | 2.5719e-09 | 0 | 0 | 0 | 0 | 0 | 1 | -90 | 90 | 0.019742 | 0.0049502 | -0.019736 | -0.0049463
13 | 52 | 3.0625 | 1.96 | 5.1428e-09 | 0 | 0 | 0 | 0 | 0 | 1 | -90 | 90 | 0.0052614 | 0.0013185 | -0.0052605 | -0.0013184
10 | 43 | 2.1362 | 1.3672 | 3.5873e-09 | 0 | 0 | 0 | 0 | 0 | 1 | -90 | 90 | 0.05233 | 0.013155 | -0.052267 | -0.013115
10 | 44 | 0.97987 | 0.62712 | 1.6455e-09 | 0 | 0 | 0 | 0 | 0 | 1 | -90 | 90 | -0.11216 | -0.028254 | 0.1123 | 0.028339
10 | 42 | 0.8275 | 0.5296 | 1.3896e-09 | 0 | 0 | 0 | 0 | 0 | 1 | -90 | 90 | 0.059832 | 0.015099 | -0.0598 | -0.015079
43 | 59 | 1.4147 | 0.90543 | 2.3757e-09 | 0 | 0 | 0 | 0 | 0 | 1 | -90 | 90 | 0.014766 | 0.0037018 | -0.014762 | -0.0036999
43 | 41 | 0.97073 | 0.62127 | 1.6301e-09 | 0 | 0 | 0 | 0 | 0 | 1 | -90 | 90 | 0.037501 | 0.0094128 | -0.037486 | -0.0094034
44 | 36 | 1.7361 | 1.1111 | 2.9154e-09 | 0 | 0 | 0 | 0 | 0 | 1 | -90 | 90 | -0.12261 | -0.030923 | 0.12289 | 0.031103
12 | 61 | 2.2641 | 1.449 | 3.8021e-09 | 0 | 0 | 0 | 0 | 0 | 1 | -90 | 90 | 0.0037607 | 0.00094229 | -0.0037604 | -0.00094244
14 | 21 | 2.3531 | 1.506 | 3.9515e-09 | 0 | 0 | 0 | 0 | 0 | 1 | -90 | 90 | 0.010393 | 0.0026058 | -0.01039 | -0.0026044
14 | 37 | 0.95789 | 0.61305 | 1.6086e-09 | 0 | 0 | 0 | 0 | 0 | 1 | -90 | 90 | -0.010393 | -0.0026058 | 0.010394 | 0.0026063
21 | 57 | 1.023 | 0.65471 | 1.7179e-09 | 0 | 0 | 0 | 0 | 0 | 1 | -90 | 90 | 0.01039 | 0.0026044 | -0.010389 | -0.0026038
37 | 38 | 0.0087637 | 0.0056088 | 1.4717e-11 | 0 | 0 | 0 | 0 | 0 | 1 | -90 | 90 | -0.016879 | -0.0042315 | 0.016879 | 0.0042315
15 | 48 | 0.34398 | 0.22015 | 5.7764e-10 | 0 | 0 | 0 | 0 | 0 | 1 | -90 | 90 | -0.010883 | -0.0027281 | 0.010883 | 0.0027283
15 | 64 | 1.7564 | 1.1241 | 2.9495e-09 | 0 | 0 | 0 | 0 | 0 | 1 | -90 | 90 | 0.010883 | 0.0027281 | -0.01088 | -0.0027269
48 | 68 | 1.7812 | 1.14 | 2.9912e-09 | 0 | 0 | 0 | 0 | 0 | 1 | -90 | 90 | 0.0081101 | 0.0020328 | -0.0081088 | -0.0020323
48 | 46 | 2.2377 | 1.4322 | 3.7578e-09 | 0 | 0 | 0 | 0 | 0 | 1 | -90 | 90 | -0.018993 | -0.0047612 | 0.019002 | 0.0047664
63 | 62 | 1.372 | 0.8781 | 2.304e-09 | 0 | 0 | 0 | 0 | 0 | 1 | -90 | 90 | 0.0051105 | 0.0012807 | -0.0051102 | -0.0012807
19 | 20 | 3.4262 | 2.1928 | 5.7536e-09 | 0 | 0 | 0 | 0 | 0 | 1 | -90 | 90 | -0.016953 | -0.004252 | 0.016964 | 0.0042583
19 | 32 | 2.4926 | 1.5953 | 4.1858e-09 | 0 | 0 | 0 | 0 | 0 | 1 | -90 | 90 | 0.016953 | 0.004252 | -0.016946 | -0.0042475
20 | 33 | 3.6668 | 2.3468 | 6.1576e-09 | 0 | 0 | 0 | 0 | 0 | 1 | -90 | 90 | -0.016964 | -0.0042583 | 0.016975 | 0.004265
32 | 31 | 1.0476 | 0.67044 | 1.7591e-09 | 0 | 0 | 0 | 0 | 0 | 1 | -90 | 90 | 0.010908 | 0.0027342 | -0.010906 | -0.0027335
33 | 29 | 1.0556 | 0.67556 | 1.7726e-09 | 0 | 0 | 0 | 0 | 0 | 1 | -90 | 90 | -0.025557 | -0.0064157 | 0.025564 | 0.0064202
57 | 56 | 0.87064 | 0.55721 | 1.462e-09 | 0 | 0 | 0 | 0 | 0 | 1 | -90 | 90 | 0.0052567 | 0.0013174 | -0.0052565 | -0.0013174
27 | 28 | 1.4182 | 0.90766 | 2.3816e-09 | 0 | 0 | 0 | 0 | 0 | 1 | -90 | 90 | 0.034202 | 0.0086019 | -0.034184 | -0.0085908
35 | 36 | 0.97131 | 0.62164 | 1.6311e-09 | 0 | 0 | 0 | 0 | 0 | 1 | -90 | 90 | 0.13102 | 0.033209 | -0.13084 | -0.033095
46 | 45 | 1.66 | 1.0624 | 2.7876e-09 | 0 | 0 | 0 | 0 | 0 | 1 | -90 | 90 | 0.015416 | 0.0038652 | -0.015412 | -0.0038627
59 | 60 | 1.4448 | 0.92465 | 2.4262e-09 | 0 | 0 | 0 | 0 | 0 | 1 | -90 | 90 | 0.0071719 | 0.0017975 | -0.0071711 | -0.0017973
41 | 39 | 0.98162 | 0.62824 | 1.6484e-09 | 0 | 0 | 0 | 0 | 0 | 1 | -90 | 90 | 0.029973 | 0.0075205 | -0.029964 | -0.0075145
38 | 39 | 1.6911 | 1.0823 | 2.8398e-09 | 0 | 0 | 0 | 0 | 0 | 1 | -90 | 90 | -0.023346 | -0.0058523 | 0.023356 | 0.0058585
31 | 30 | 1.2801 | 0.81923 | 2.1496e-09 | 0 | 0 | 0 | 0 | 0 | 1 | -90 | 90 | 0.0082167 | 0.0020595 | -0.0082158 | -0.0020591
29 | 28 | 2.1406 | 1.37 | 3.5946e-09 | 0 | 0 | 0 | 0 | 0 | 1 | -90 | 90 | -0.034157 | -0.0085739 | 0.034184 | 0.0085908
45 | 47 | 0.14407 | 0.092203 | 2.4193e-10 | 0 | 0 | 0 | 0 | 0 | 1 | -90 | 90 | 0.0081135 | 0.0020335 | -0.0081134 | -0.0020334