## bus_data
BUS_I | BUS_TYPE | Pd | Qd | Gs | Bs | area | Vm | Va | baseKV | zone | Vmax | Vmin
1 | 1 | 0.0074655 | 0.001871 | 0 | 0 | 1 | 0.97875 | -0.40801 | 0.4 | 1 | 1.1 | 0.9
2 | 1 | 0.0097668 | 0.0024478 | 0 | 0 | 1 | 0.98015 | -0.38059 | 0.4 | 1 | 1.1 | 0.9
3 | 1 | 0 | 0 | 0 | 0 | 1 | 0.97633 | -0.45528 | 0.4 | 1 | 1.1 | 0.9
4 | 1 | 0.012355 | 0.0030965 | 0 | 0 | 1 | 0.98252 | -0.33453 | 0.4 | 1 | 1.1 | 0.9
5 | 1 | 0 | 0 | 0 | 0 | 1 | 0.97547 | -0.47213 | 0.4 | 1 | 1.1 | 0.9
16 | 1 | 0 | 0 | 0 | 0 | 1 | 0.9761 | -0.45983 | 0.4 | 1 | 1.1 | 0.9
76 | 1 | 0.012536 | 0.0031417 | 0 | 0 | 1 | 0.98467 | -0.29295 | 0.4 | 1 | 1.1 | 0.9
27 | 1 | 0.0031101 | 0.00077947 | 0 | 0 | 1 | 0.97477 | -0.48606 | 0.4 | 1 | 1.1 | 0.9
25 | 1 | 0.0036814 | 0.00092265 | 0 | 0 | 1 | 0.97489 | -0.48359 | 0.4 | 1 | 1.1 | 0.9
7 | 1 | 0 | 0 | 0 | 0 | 1 | 0.97386 | -0.50387 | 0.4 | 1 | 1.1 | 0.9
32 | 1 | 0.0034323 | 0.00086022 | 0 | 0 | 1 | 0.97349 | -0.51127 | 0.4 | 1 | 1.1 | 0.9
8 | 1 | 0 | 0 | 0 | 0 | 1 | 0.98332 | -0.3206 | 0.4 | 1 | 1.1 | 0.9
43 | 1 | 0 | 0 | 0 | 0 | 1 | 0.98387 | -0.30994 | 0.4 | 1 | 1.1 | 0.9
44 | 1 | 0 | 0 | 0 | 0 | 1 | 0.98314 | -0.32416 | 0.4 | 1 | 1.1 | 0.9
40 | 1 | 0.002221 | 0.00055665 | 0 | 0 | 1 | 0.98324 | -0.3222 | 0.4 | 1 | 1.1 | 0.9
9 | 1 | 0 | 0 | 0 | 0 | 1 | 0.99199 | -0.15249 | 0.4 | 1 | 1.1 | 0.9
19 | 1 | 0 | 0 | 0 | 0 | 1 | 0.99241 | -0.14429 | 0.4 | 1 | 1.1 | 0.9
35 | 1 | 0.011184 | 0.0028029 | 0 | 0 | 1 | 0.99184 | -0.15528 | 0.4 | 1 | 1.1 | 0.9
10 | 1 | 0 | 0 | 0 | 0 | 1 | 0.99067 | -0.17792 | 0.4 | 1 | 1.1 | 0.9
34 | 1 | 0.0038909 | 0.00097516 | 0 | 0 | 1 | 0.99189 | -0.15431 | 0.4 | 1 | 1.1 | 0.9
36 | 1 | 0.019946 | 0.0049989 | 0 | 0 | 1 | 0.98865 | -0.2169 | 0.4 | 1 | 1.1 | 0.9
11 | 1 | 0 | 0 | 0 | 0 | 1 | 0.98568 | -0.27457 | 0.4 | 1 | 1.1 | 0.9
112 | 1 | 0.0033541 | 0.00084061 | 0 | 0 | 1 | 0.98505 | -0.28681 | 0.4 | 1 | 1.1 | 0.9
15 | 1 | 0 | 0 | 0 | 0 | 1 | 0.98716 | -0.24579 | 0.4 | 1 | 1.1 | 0.9
109 | 1 | 0.0033538 | 0.00084053 | 0 | 0 | 1 | 0.98556 | -0.27696 | 0.4 | 1 | 1.1 | 0.9
13 | 1 | 0 | 0 | 0 | 0 | 1 | 0.99431 | -0.10798 | 0.4 | 1 | 1.1 | 0.9
74 | 1 | 0.074518 | 0.018676 | 0 | 0 | 1 | 0.99868 | -0.024992 | 0.4 | 1 | 1.1 | 0.9
138 | 1 | 0.0081829 | 0.0020508 | 0 | 0 | 1 | 0.98288 | -0.3292 | 0.4 | 1 | 1.1 | 0.9
139 | 1 | 0.0077946 | 0.0019535 | 0 | 0 | 1 | 0.98278 | -0.33121 | 0.4 | 1 | 1.1 | 0.9
37 | 1 | 0.0033495 | 0.00083946 | 0 | 0 | 1 | 0.98704 | -0.24822 | 0.4 | 1 | 1.1 | 0.9
85 | 1 | 0.0082167 | 0.0020593 | 0 | 0 | 1 | 0.97592 | -0.46344 | 0.4 | 1 | 1.1 | 0.9
77 | 1 | 0.0094984 | 0.0023805 | 0 | 0 | 1 | 0.99162 | -0.15943 | 0.4 | 1 | 1.1 | 0.9
26 | 1 | 0 | 0 | 0 | 0 | 1 | 0.9742 | -0.49731 | 0.4 | 1 | 1.1 | 0.9
28 | 1 | 0.010589 | 0.0026538 | 0 | 0 | 1 | 0.9738 | -0.50518 | 0.4 | 1 | 1.1 | 0.9
29 | 1 | 0.0091234 | 0.0022866 | 0 | 0 | 1 | 0.97361 | -0.50883 | 0.4 | 1 | 1.1 | 0.9
30 | 1 | 0.007155 | 0.0017932 | 0 | 0 | 1 | 0.97251 | -0.53061 | 0.4 | 1 | 1.1 | 0.9
31 | 1 | 0.010278 | 0.0025759 | 0 | 0 | 1 | 0.97226 | -0.53538 | 0.4 | 1 | 1.1 | 0.9
33 | 1 | 0.010185 | 0.0025525 | 0 | 0 | 1 | 0.97196 | -0.54138 | 0.4 | 1 | 1.1 | 0.9
38 | 1 | 0.010283 | 0.0025772 | 0 | 0 | 1 | 0.97179 | -0.54479 | 0.4 | 1 | 1.1 | 0.9
99 | 1 | 0.003279 | 0.0008218 | 0 | 0 | 1 | 0.98697 | -0.24951 | 0.4 | 1 | 1.1 | 0.9
39 | 1 | 0.0031729 | 0.00079519 | 0 | 0 | 1 | 0.97178 | -0.54503 | 0.4 | 1 | 1.1 | 0.9
41 | 1 | 0.002179 | 0.0005461 | 0 | 0 | 1 | 0.98319 | -0.32316 | 0.4 | 1 | 1.1 | 0.9
42 | 1 | 0.0028485 | 0.00071391 | 0 | 0 | 1 | 0.98315 | -0.32394 | 0.4 | 1 | 1.1 | 0.9
122 | 1 | 0.0022233 | 0.00055721 | 0 | 0 | 1 | 0.98312 | -0.32451 | 0.4 | 1 | 1.1 | 0.9
116 | 1 | 0 | 0 | 0 | 0 | 1 | 0.98463 | -0.29495 | 0.4 | 1 | 1.1 | 0.9
119 | 1 | 0.0038875 | 0.00097431 | 0 | 0 | 1 | 0.98379 | -0.3115 | 0.4 | 1 | 1.1 | 0.9
75 | 3 | 0 | 0 | 0 | 0 | 1 | 1 | 0 | 0.4 | 1 | 1.1 | 0.9
80 | 1 | 0.01177 | 0.0029499 | 0 | 0 | 1 | 0.98774 | -0.23387 | 0.4 | 1 | 1.1 | 0.9
78 | 1 | 0.0090559 | 0.0022696 | 0 | 0 | 1 | 0.99091 | -0.17302 | 0.4 | 1 | 1.1 | 0.9
79 | 1 | 0.0090805 | 0.0022758 | 0 | 0 | 1 | 0.98992 | -0.19198 | 0.4 | 1 | 1.1 | 0.9
96 | 1 | 0.0032761 | 0.00082106 | 0 | 0 | 1 | 0.9869 | -0.25078 | 0.4 | 1 | 1.1 | 0.9
98 | 1 | 0.0032729 | 0.00082027 | 0 | 0 | 1 | 0.98693 | -0.25036 | 0.4 | 1 | 1.1 | 0.9
107 | 1 | 0.0033903 | 0.00084968 | 0 | 0 | 1 | 0.98542 | -0.27964 | 0.4 | 1 | 1.1 | 0.9
111 | 1 | 0.0033982 | 0.00085168 | 0 | 0 | 1 | 0.98544 | -0.27919 | 0.4 | 1 | 1.1 | 0.9
110 | 1 | 0.0032937 | 0.00082548 | 0 | 0 | 1 | 0.98549 | -0.27829 | 0.4 | 1 | 1.1 | 0.9
117 | 1 | 0.0032778 | 0.00082149 | 0 | 0 | 1 | 0.98453 | -0.29699 | 0.4 | 1 | 1.1 | 0.9
118 | 1 | 0.0033655 | 0.00084347 | 0 | 0 | 1 | 0.98451 | -0.29743 | 0.4 | 1 | 1.1 | 0.9
120 | 1 | 0.003281 | 0.00082229 | 0 | 0 | 1 | 0.98373 | -0.31254 | 0.4 | 1 | 1.1 | 0.9
121 | 1 | 0.003424 | 0.00085813 | 0 | 0 | 1 | 0.98371 | -0.31306 | 0.4 | 1 | 1.1 | 0.9

## generator_data
GEN_BUS | PG | QG | QMAX | QMIN | VG | MBASE | GEN_STATUS | PMAX | PMIN
75 | 0.34748 | 0.088838 | 10 | -10 | 1 | 100 | 1 | 10 | 0

## branch_data
F_BUS | T_BUS | BR_R | BR_X | BR_B | RATE_A | RATE_B | RATE_C | TAP | SHIFT | BR_STATUS | ANGMIN | ANGMAX | P_in | Q_in | P_out | Q_out
1 | 2 | 1.36 | 0.87043 | 2.2839e-09 | 0 | 0 | 0 | 0 | 0 | 1 | -90 | 90 | -0.087105 | -0.021989 | 0.08722 | 0.022062
1 | 3 | 2.5556 | 1.6356 | 4.2916e-09 | 0 | 0 | 0 | 0 | 0 | 1 | -90 | 90 | 0.07964 | 0.020118 | -0.07946 | -0.020003
2 | 4 | 2.0611 | 1.3191 | 3.4611e-09 | 0 | 0 | 0 | 0 | 0 | 1 | -90 | 90 | -0.096987 | -0.02451 | 0.097201 | 0.024647
3 | 5 | 1.0131 | 0.64836 | 1.7012e-09 | 0 | 0 | 0 | 0 | 0 | 1 | -90 | 90 | 0.07124 | 0.017943 | -0.071183 | -0.017906
3 | 16 | 2.3644 | 1.5132 | 3.9705e-09 | 0 | 0 | 0 | 0 | 0 | 1 | -90 | 90 | 0.0082197 | 0.0020607 | -0.008218 | -0.00206
4 | 76 | 1.6566 | 1.0602 | 2.7819e-09 | 0 | 0 | 0 | 0 | 0 | 1 | -90 | 90 | -0.10956 | -0.027743 | 0.10978 | 0.027883
5 | 27 | 1.2464 | 0.79771 | 2.0931e-09 | 0 | 0 | 0 | 0 | 0 | 1 | -90 | 90 | 0.047755 | 0.012022 | -0.047723 | -0.012002
5 | 25 | 2.088 | 1.3364 | 3.5064e-09 | 0 | 0 | 0 | 0 | 0 | 1 | -90 | 90 | 0.023428 | 0.005884 | -0.023415 | -0.0058762
16 | 85 | 1.8779 | 1.2018 | 3.1534e-09 | 0 | 0 | 0 | 0 | 0 | 1 | -90 | 90 | 0.008218 | 0.00206 | -0.0082165 | -0.0020594
76 | 80 | 2.1225 | 1.3584 | 3.5643e-09 | 0 | 0 | 0 | 0 | 0 | 1 | -90 | 90 | -0.12231 | -0.031025 | 0.12266 | 0.031247
27 | 7 | 1.7024 | 1.0895 | 2.8588e-09 | 0 | 0 | 0 | 0 | 0 | 1 | -90 | 90 | 0.044613 | 0.011223 | -0.044575 | -0.011199
25 | 26 | 2.9611 | 1.8951 | 4.9724e-09 | 0 | 0 | 0 | 0 | 0 | 1 | -90 | 90 | 0.019734 | 0.0049535 | -0.019721 | -0.0049457
7 | 32 | 0.70683 | 0.45237 | 1.187e-09 | 0 | 0 | 0 | 0 | 0 | 1 | -90 | 90 | 0.044575 | 0.011199 | -0.044559 | -0.011189
32 | 30 | 1.9987 | 1.2792 | 3.3563e-09 | 0 | 0 | 0 | 0 | 0 | 1 | -90 | 90 | 0.041127 | 0.010329 | -0.041089 | -0.010305
8 | 43 | 1.8164 | 1.1625 | 3.0502e-09 | 0 | 0 | 0 | 0 | 0 | 1 | -90 | 90 | -0.025458 | -0.0063827 | 0.025471 | 0.0063907
8 | 44 | 0.96454 | 0.6173 | 1.6197e-09 | 0 | 0 | 0 | 0 | 0 | 1 | -90 | 90 | 0.015985 | 0.0040085 | -0.015982 | -0.0040069
8 | 40 | 0.73266 | 0.4689 | 1.2303e-09 | 0 | 0 | 0 | 0 | 0 | 1 | -90 | 90 | 0.0094731 | 0.0023742 | -0.0094724 | -0.0023739
43 | 116 | 1.8055 | 1.1556 | 3.032e-09 | 0 | 0 | 0 | 0 | 0 | 1 | -90 | 90 | -0.036064 | -0.0090459 | 0.03609 | 0.0090621
43 | 119 | 0.6393 | 0.40915 | 1.0736e-09 | 0 | 0 | 0 | 0 | 0 | 1 | -90 | 90 | 0.010594 | 0.0026552 | -0.010593 | -0.0026548
44 | 138 | 1.3663 | 0.87443 | 2.2944e-09 | 0 | 0 | 0 | 0 | 0 | 1 | -90 | 90 | 0.015982 | 0.0040069 | -0.015978 | -0.0040047
40 | 41 | 0.57268 | 0.36652 | 9.6169e-10 | 0 | 0 | 0 | 0 | 0 | 1 | -90 | 90 | 0.0072514 | 0.0018172 | -0.007251 | -0.0018171
9 | 19 | 0.33602 | 0.21505 | 5.6426e-10 | 0 | 0 | 0 | 0 | 0 | 1 | -90 | 90 | -0.10824 | -0.027345 | 0.10828 | 0.027372
9 | 35 | 1.103 | 0.7059 | 1.8522e-09 | 0 | 0 | 0 | 0 | 0 | 1 | -90 | 90 | 0.011185 | 0.0028037 | -0.011184 | -0.0028029
9 | 10 | 1.2095 | 0.77411 | 2.0312e-09 | 0 | 0 | 0 | 0 | 0 | 1 | -90 | 90 | 0.093165 | 0.023566 | -0.093052 | -0.023493
9 | 34 | 2.0625 | 1.32 | 3.4635e-09 | 0 | 0 | 0 | 0 | 0 | 1 | -90 | 90 | 0.0038913 | 0.00097504 | -0.0038909 | -0.00097516
19 | 77 | 0.41541 | 0.26587 | 2.0928e-09 | 0 | 0 | 0 | 0 | 0 | 1 | -90 | 90 | 0.16269 | 0.041521 | -0.16257 | -0.041445
19 | 13 | 0.59818 | 0.38283 | 3.0135e-09 | 0 | 0 | 0 | 0 | 0 | 1 | -90 | 90 | -0.27097 | -0.068892 | 0.27145 | 0.069196
10 | 36 | 1.8482 | 1.1829 | 3.1036e-09 | 0 | 0 | 0 | 0 | 0 | 1 | -90 | 90 | 0.093052 | 0.023493 | -0.092878 | -0.023383
36 | 15 | 1.7388 | 1.1129 | 2.92e-09 | 0 | 0 | 0 | 0 | 0 | 1 | -90 | 90 | 0.072933 | 0.018384 | -0.072832 | -0.01832
11 | 112 | 1.1573 | 0.74069 | 1.9435e-09 | 0 | 0 | 0 | 0 | 0 | 1 | -90 | 90 | 0.046132 | 0.011595 | -0.046105 | -0.011578
11 | 15 | 2.1104 | 1.3507 | 3.544e-09 | 0 | 0 | 0 | 0 | 0 | 1 | -90 | 90 | -0.05957 | -0.014964 | 0.059652 | 0.015016
11 | 109 | 0.77504 | 0.49603 | 1.3015e-09 | 0 | 0 | 0 | 0 | 0 | 1 | -90 | 90 | 0.013438 | 0.0033686 | -0.013437 | -0.0033678
112 | 116 | 0.82857 | 0.53029 | 1.3914e-09 | 0 | 0 | 0 | 0 | 0 | 1 | -90 | 90 | 0.042751 | 0.010738 | -0.042734 | -0.010727
15 | 37 | 0.80559 | 0.51557 | 1.3528e-09 | 0 | 0 | 0 | 0 | 0 | 1 | -90 | 90 | 0.01318 | 0.0033038 | -0.013178 | -0.0033029
109 | 110 | 0.57281 | 0.3666 | 9.619e-10 | 0 | 0 | 0 | 0 | 0 | 1 | -90 | 90 | 0.010083 | 0.0025272 | -0.010083 | -0.0025269
13 | 74 | 1.3759 | 0.8806 | 6.9317e-09 | 0 | 0 | 0 | 0 | 0 | 1 | -90 | 90 | -0.27145 | -0.069196 | 0.27254 | 0.069894
74 | 75 | 0.32619 | 0.20876 | 1.6433e-09 | 0 | 0 | 0 | 0 | 0 | 1 | -90 | 90 | -0.34706 | -0.08857 | 0.34748 | 0.088838
138 | 139 | 1.1186 | 0.71591 | 1.8784e-09 | 0 | 0 | 0 | 0 | 0 | 1 | -90 | 90 | 0.0077953 | 0.0019538 | -0.0077945 | -0.0019535
37 | 99 | 0.57233 | 0.36629 | 9.611e-10 | 0 | 0 | 0 | 0 | 0 | 1 | -90 | 90 | 0.0098289 | 0.0024635 | -0.0098283 | -0.0024632
77 | 78 | 0.39586 | 0.25335 | 1.9943e-09 | 0 | 0 | 0 | 0 | 0 | 1 | -90 | 90 | 0.15307 | 0.039064 | -0.15297 | -0.039
26 | 28 | 1.6995 | 1.0877 | 2.8539e-09 | 0 | 0 | 0 | 0 | 0 | 1 | -90 | 90 | 0.019721 | 0.0049457 | -0.019713 | -0.0049413
28 | 29 | 1.6983 | 1.0869 | 2.8519e-09 | 0 | 0 | 0 | 0 | 0 | 1 | -90 | 90 | 0.0091248 | 0.0022874 | -0.0091232 | -0.0022866
30 | 31 | 0.59596 | 0.38141 | 1.0008e-09 | 0 | 0 | 0 | 0 | 0 | 1 | -90 | 90 | 0.033935 | 0.0085114 | -0.033927 | -0.0085065
31 | 33 | 1.0744 | 0.6876 | 1.8042e-09 | 0 | 0 | 0 | 0 | 0 | 1 | -90 | 90 | 0.023649 | 0.0059306 | -0.023642 | -0.0059264
33 | 38 | 1.0742 | 0.68746 | 1.8038e-09 | 0 | 0 | 0 | 0 | 0 | 1 | -90 | 90 | 0.013458 | 0.0033738 | -0.013456 | -0.0033725
38 | 39 | 0.32225 | 0.20624 | 5.4114e-10 | 0 | 0 | 0 | 0 | 0 | 1 | -90 | 90 | 0.0031728 | 0.0007952 | -0.0031728 | -0.00079523
99 | 98 | 0.56682 | 0.36276 | 9.5184e-10 | 0 | 0 | 0 | 0 | 0 | 1 | -90 | 90 | 0.0065493 | 0.0016414 | -0.006549 | -0.0016413
41 | 42 | 0.66359 | 0.4247 | 1.1144e-09 | 0 | 0 | 0 | 0 | 0 | 1 | -90 | 90 | 0.0050721 | 0.001271 | -0.0050719 | -0.001271
42 | 122 | 1.1117 | 0.71146 | 1.8668e-09 | 0 | 0 | 0 | 0 | 0 | 1 | -90 | 90 | 0.0022234 | 0.00055708 | -0.0022233 | -0.00055722
116 | 117 | 1.3325 | 0.85279 | 2.2376e-09 | 0 | 0 | 0 | 0 | 0 | 1 | -90 | 90 | 0.006644 | 0.0016651 | -0.0066433 | -0.0016649
119 | 120 | 0.67148 | 0.42975 | 1.1276e-09 | 0 | 0 | 0 | 0 | 0 | 1 | -90 | 90 | 0.0067053 | 0.0016805 | -0.006705 | -0.0016804
80 | 79 | 1.3791 | 0.88261 | 2.3158e-09 | 0 | 0 | 0 | 0 | 0 | 1 | -90 | 90 | -0.13443 | -0.034197 | 0.1347 | 0.034371
78 | 79 | 0.58597 | 0.37502 | 1.968e-09 | 0 | 0 | 0 | 0 | 0 | 1 | -90 | 90 | 0.14391 | 0.036731 | -0.14378 | -0.036646
96 | 98 | 0.56642 | 0.36251 | 9.5116e-10 | 0 | 0 | 0 | 0 | 0 | 1 | -90 | 90 | -0.003276 | -0.00082106 | 0.0032761 | 0.00082101
107 | 111 | 0.58562 | 0.37479 | 9.8341e-10 | 0 | 0 | 0 | 0 | 0 | 1 | -90 | 90 | -0.0033903 | -0.00084969 | 0.0033903 | 0.00084964
111 | 110 | 0.57643 | 0.36892 | 9.6799e-10 | 0 | 0 | 0 | 0 | 0 | 1 | -90 | 90 | -0.0067885 | -0.0017013 | 0.0067888 | 0.0017014
117 | 118 | 0.57381 | 0.36724 | 9.6359e-10 | 0 | 0 | 0 | 0 | 0 | 1 | -90 | 90 | 0.0033655 | 0.00084343 | -0.0033655 | -0.00084348
120 | 121 | 0.66625 | 0.4264 | 1.1188e-09 | 0 | 0 | 0 | 0 | 0 | 1 | -90 | 90 | 0.003424 | 0.00085809 | -0.003424 | -0.00085814