## bus_data
BUS_I | BUS_TYPE | Pd | Qd | Gs | Bs | area | Vm | Va | baseKV | zone | Vmax | Vmin
1 | 1 | 0.009383 | 0.0023516 | 0 | 0 | 1 | 0.99016 | -0.18741 | 0.4 | 1 | 1.1 | 0.9
2 | 1 | 0 | 0 | 0 | 0 | 1 | 0.99044 | -0.18195 | 0.4 | 1 | 1.1 | 0.9
4 | 1 | 0.004146 | 0.0010391 | 0 | 0 | 1 | 0.98962 | -0.19786 | 0.4 | 1 | 1.1 | 0.9
5 | 1 | 0.0015327 | 0.00038413 | 0 | 0 | 1 | 0.9903 | -0.18462 | 0.4 | 1 | 1.1 | 0.9
6 | 1 | 0 | 0 | 0 | 0 | 1 | 0.9906 | -0.1788 | 0.4 | 1 | 1.1 | 0.9
3 | 1 | 0 | 0 | 0 | 0 | 1 | 0.98418 | -0.30218 | 0.4 | 1 | 1.1 | 0.9
34 | 1 | 0.0044529 | 0.001116 | 0 | 0 | 1 | 0.98409 | -0.30395 | 0.4 | 1 | 1.1 | 0.9
10 | 1 | 0 | 0 | 0 | 0 | 1 | 0.98186 | -0.3471 | 0.4 | 1 | 1.1 | 0.9
9 | 1 | 0 | 0 | 0 | 0 | 1 | 0.98794 | -0.22975 | 0.4 | 1 | 1.1 | 0.9
35 | 1 | 0.0020124 | 0.00050434 | 0 | 0 | 1 | 0.99012 | -0.18829 | 0.4 | 1 | 1.1 | 0.9
121 | 1 | 0.011835 | 0.0029662 | 0 | 0 | 1 | 0.99019 | -0.18691 | 0.4 | 1 | 1.1 | 0.9
15 | 1 | 0 | 0 | 0 | 0 | 1 | 0.99041 | -0.18245 | 0.4 | 1 | 1.1 | 0.9
118 | 1 | 0.0043492 | 0.00109 | 0 | 0 | 1 | 0.99216 | -0.14891 | 0.4 | 1 | 1.1 | 0.9
8 | 1 | 0 | 0 | 0 | 0 | 1 | 0.98797 | -0.22953 | 0.4 | 1 | 1.1 | 0.9
13 | 1 | 0 | 0 | 0 | 0 | 1 | 0.98815 | -0.22602 | 0.4 | 1 | 1.1 | 0.9
104 | 1 | 0.0060962 | 0.0015278 | 0 | 0 | 1 | 0.98784 | -0.23203 | 0.4 | 1 | 1.1 | 0.9
105 | 1 | 0.0051499 | 0.0012907 | 0 | 0 | 1 | 0.98835 | -0.22208 | 0.4 | 1 | 1.1 | 0.9
33 | 1 | 0 | 0 | 0 | 0 | 1 | 0.98151 | -0.35401 | 0.4 | 1 | 1.1 | 0.9
136 | 1 | 0.0057662 | 0.0014451 | 0 | 0 | 1 | 0.98132 | -0.35771 | 0.4 | 1 | 1.1 | 0.9
11 | 1 | 0 | 0 | 0 | 0 | 1 | 0.99076 | -0.1759 | 0.4 | 1 | 1.1 | 0.9
12 | 1 | 0 | 0 | 0 | 0 | 1 | 0.99153 | -0.16113 | 0.4 | 1 | 1.1 | 0.9
126 | 1 | 0.01292 | 0.0032381 | 0 | 0 | 1 | 0.99039 | -0.1831 | 0.4 | 1 | 1.1 | 0.9
110 | 1 | 0.010222 | 0.0025619 | 0 | 0 | 1 | 0.99206 | -0.15077 | 0.4 | 1 | 1.1 | 0.9
106 | 1 | 0.0031964 | 0.0008011 | 0 | 0 | 1 | 0.98823 | -0.2244 | 0.4 | 1 | 1.1 | 0.9
14 | 1 | 0 | 0 | 0 | 0 | 1 | 0.9885 | -0.21911 | 0.4 | 1 | 1.1 | 0.9
107 | 1 | 0 | 0 | 0 | 0 | 1 | 0.98876 | -0.21421 | 0.4 | 1 | 1.1 | 0.9
120 | 1 | 0.0046886 | 0.0011751 | 0 | 0 | 1 | 0.99001 | -0.19015 | 0.4 | 1 | 1.1 | 0.9
16 | 1 | 0 | 0 | 0 | 0 | 1 | 0.99283 | -0.13614 | 0.4 | 1 | 1.1 | 0.9
117 | 1 | 0.0024185 | 0.00060615 | 0 | 0 | 1 | 0.99451 | -0.10401 | 0.4 | 1 | 1.1 | 0.9
17 | 1 | 0 | 0 | 0 | 0 | 1 | 0.98962 | -0.1977 | 0.4 | 1 | 1.1 | 0.9
119 | 1 | 0.0054065 | 0.001355 | 0 | 0 | 1 | 0.98919 | -0.20593 | 0.4 | 1 | 1.1 | 0.9
19 | 1 | 0 | 0 | 0 | 0 | 1 | 0.99716 | -0.053645 | 0.4 | 1 | 1.1 | 0.9
92 | 1 | 0.0027652 | 0.00069301 | 0 | 0 | 1 | 0.99708 | -0.055175 | 0.4 | 1 | 1.1 | 0.9
22 | 1 | 0 | 0 | 0 | 0 | 1 | 0.9973 | -0.051101 | 0.4 | 1 | 1.1 | 0.9
20 | 1 | 0 | 0 | 0 | 0 | 1 | 0.99907 | -0.017901 | 0.4 | 1 | 1.1 | 0.9
122 | 1 | 0 | 0 | 0 | 0 | 1 | 0.99902 | -0.018881 | 0.4 | 1 | 1.1 | 0.9
29 | 1 | 0 | 0 | 0 | 0 | 1 | 0.99881 | -0.022857 | 0.4 | 1 | 1.1 | 0.9
114 | 3 | 0.018369 | 0.0046038 | 0 | 0 | 1 | 1 | 0 | 0.4 | 1 | 1.1 | 0.9
113 | 1 | 0.0093166 | 0.002335 | 0 | 0 | 1 | 0.99559 | -0.083477 | 0.4 | 1 | 1.1 | 0.9
112 | 1 | 0.011082 | 0.0027775 | 0 | 0 | 1 | 0.99592 | -0.077086 | 0.4 | 1 | 1.1 | 0.9
24 | 1 | 0 | 0 | 0 | 0 | 1 | 0.99105 | -0.17 | 0.4 | 1 | 1.1 | 0.9
91 | 1 | 0.0026797 | 0.0006716 | 0 | 0 | 1 | 0.99103 | -0.17047 | 0.4 | 1 | 1.1 | 0.9
30 | 1 | 0 | 0 | 0 | 0 | 1 | 0.9924 | -0.14417 | 0.4 | 1 | 1.1 | 0.9
131 | 1 | 0.0026891 | 0.00067396 | 0 | 0 | 1 | 0.98996 | -0.19089 | 0.4 | 1 | 1.1 | 0.9
25 | 1 | 0 | 0 | 0 | 0 | 1 | 0.97851 | -0.4131 | 0.4 | 1 | 1.1 | 0.9
31 | 1 | 0 | 0 | 0 | 0 | 1 | 0.97789 | -0.42539 | 0.4 | 1 | 1.1 | 0.9
70 | 1 | 0.0021517 | 0.00053927 | 0 | 0 | 1 | 0.97887 | -0.40617 | 0.4 | 1 | 1.1 | 0.9
26 | 1 | 0 | 0 | 0 | 0 | 1 | 0.97748 | -0.43339 | 0.4 | 1 | 1.1 | 0.9
139 | 1 | 0.010679 | 0.0026764 | 0 | 0 | 1 | 0.97735 | -0.43587 | 0.4 | 1 | 1.1 | 0.9
27 | 1 | 0 | 0 | 0 | 0 | 1 | 0.98195 | -0.34584 | 0.4 | 1 | 1.1 | 0.9
55 | 1 | 0.0039442 | 0.0009885 | 0 | 0 | 1 | 0.9835 | -0.31559 | 0.4 | 1 | 1.1 | 0.9
56 | 1 | 0 | 0 | 0 | 0 | 1 | 0.98177 | -0.3493 | 0.4 | 1 | 1.1 | 0.9
53 | 1 | 0.016457 | 0.0041245 | 0 | 0 | 1 | 0.98148 | -0.35506 | 0.4 | 1 | 1.1 | 0.9
88 | 1 | 0.0045751 | 0.0011466 | 0 | 0 | 1 | 0.99854 | -0.028111 | 0.4 | 1 | 1.1 | 0.9
90 | 1 | 0.0038377 | 0.00096181 | 0 | 0 | 1 | 0.99872 | -0.024631 | 0.4 | 1 | 1.1 | 0.9
109 | 1 | 0.010774 | 0.0027002 | 0 | 0 | 1 | 0.99364 | -0.12058 | 0.4 | 1 | 1.1 | 0.9
108 | 1 | 0.0023642 | 0.00059252 | 0 | 0 | 1 | 0.99231 | -0.14601 | 0.4 | 1 | 1.1 | 0.9
138 | 1 | 0.014927 | 0.0037412 | 0 | 0 | 1 | 0.97774 | -0.42824 | 0.4 | 1 | 1.1 | 0.9
125 | 1 | 0.0011346 | 0.00028436 | 0 | 0 | 1 | 0.98147 | -0.35482 | 0.4 | 1 | 1.1 | 0.9
124 | 1 | 0.0080758 | 0.002024 | 0 | 0 | 1 | 0.9899 | -0.19248 | 0.4 | 1 | 1.1 | 0.9
99 | 1 | 0.0060818 | 0.0015243 | 0 | 0 | 1 | 0.97595 | -0.46321 | 0.4 | 1 | 1.1 | 0.9
43 | 1 | 0 | 0 | 0 | 0 | 1 | 0.976 | -0.46218 | 0.4 | 1 | 1.1 | 0.9
103 | 1 | 0 | 0 | 0 | 0 | 1 | 0.981 | -0.36385 | 0.4 | 1 | 1.1 | 0.9
116 | 1 | 0.0060569 | 0.001518 | 0 | 0 | 1 | 0.99456 | -0.10319 | 0.4 | 1 | 1.1 | 0.9
135 | 1 | 0.0027729 | 0.00069497 | 0 | 0 | 1 | 0.99706 | -0.055607 | 0.4 | 1 | 1.1 | 0.9
89 | 1 | 0.0041105 | 0.0010302 | 0 | 0 | 1 | 0.99867 | -0.025603 | 0.4 | 1 | 1.1 | 0.9
123 | 1 | 0.0091576 | 0.0022951 | 0 | 0 | 1 | 0.99887 | -0.021728 | 0.4 | 1 | 1.1 | 0.9
94 | 1 | 0.0058336 | 0.001462 | 0 | 0 | 1 | 0.97535 | -0.475 | 0.4 | 1 | 1.1 | 0.9
95 | 1 | 0 | 0 | 0 | 0 | 1 | 0.97553 | -0.47148 | 0.4 | 1 | 1.1 | 0.9
115 | 1 | 0.0049952 | 0.0012519 | 0 | 0 | 1 | 0.99558 | -0.083762 | 0.4 | 1 | 1.1 | 0.9
111 | 1 | 0 | 0 | 0 | 0 | 1 | 0.99478 | -0.098914 | 0.4 | 1 | 1.1 | 0.9
130 | 1 | 0.0031651 | 0.00079325 | 0 | 0 | 1 | 0.98881 | -0.2129 | 0.4 | 1 | 1.1 | 0.9
69 | 1 | 0.0021523 | 0.00053941 | 0 | 0 | 1 | 0.97909 | -0.40175 | 0.4 | 1 | 1.1 | 0.9
77 | 1 | 0 | 0 | 0 | 0 | 1 | 0.98419 | -0.30209 | 0.4 | 1 | 1.1 | 0.9
128 | 1 | 0.003548 | 0.0008892 | 0 | 0 | 1 | 0.98107 | -0.36306 | 0.4 | 1 | 1.1 | 0.9
54 | 1 | 0.0092901 | 0.0023283 | 0 | 0 | 1 | 0.98124 | -0.3597 | 0.4 | 1 | 1.1 | 0.9
87 | 1 | 0.0048222 | 0.0012086 | 0 | 0 | 1 | 0.99789 | -0.040644 | 0.4 | 1 | 1.1 | 0.9
51 | 1 | 0 | 0 | 0 | 0 | 1 | 0.97605 | -0.46122 | 0.4 | 1 | 1.1 | 0.9
44 | 1 | 0 | 0 | 0 | 0 | 1 | 0.97336 | -0.51406 | 0.4 | 1 | 1.1 | 0.9
137 | 1 | 0.0047394 | 0.0011878 | 0 | 0 | 1 | 0.97285 | -0.52427 | 0.4 | 1 | 1.1 | 0.9
45 | 1 | 0 | 0 | 0 | 0 | 1 | 0.97385 | -0.50445 | 0.4 | 1 | 1.1 | 0.9
40 | 1 | 0 | 0 | 0 | 0 | 1 | 0.97843 | -0.41449 | 0.4 | 1 | 1.1 | 0.9
42 | 1 | 0.0059815 | 0.0014991 | 0 | 0 | 1 | 0.97875 | -0.40823 | 0.4 | 1 | 1.1 | 0.9
38 | 1 | 0.0032945 | 0.00082567 | 0 | 0 | 1 | 0.97792 | -0.42431 | 0.4 | 1 | 1.1 | 0.9
50 | 1 | 0.011268 | 0.0028241 | 0 | 0 | 1 | 0.97392 | -0.5031 | 0.4 | 1 | 1.1 | 0.9
39 | 1 | 0.003287 | 0.00082381 | 0 | 0 | 1 | 0.97737 | -0.43522 | 0.4 | 1 | 1.1 | 0.9
41 | 1 | 0.0046643 | 0.001169 | 0 | 0 | 1 | 0.97721 | -0.43834 | 0.4 | 1 | 1.1 | 0.9
46 | 1 | 0.0095052 | 0.0023822 | 0 | 0 | 1 | 0.97598 | -0.46254 | 0.4 | 1 | 1.1 | 0.9
58 | 1 | 0.0048741 | 0.0012216 | 0 | 0 | 1 | 0.98004 | -0.38286 | 0.4 | 1 | 1.1 | 0.9
47 | 1 | 0.0068388 | 0.001714 | 0 | 0 | 1 | 0.97584 | -0.46523 | 0.4 | 1 | 1.1 | 0.9
57 | 1 | 0.0079882 | 0.002002 | 0 | 0 | 1 | 0.98029 | -0.37813 | 0.4 | 1 | 1.1 | 0.9
52 | 1 | 0 | 0 | 0 | 0 | 1 | 0.97661 | -0.45031 | 0.4 | 1 | 1.1 | 0.9
97 | 1 | 0 | 0 | 0 | 0 | 1 | 0.97562 | -0.4698 | 0.4 | 1 | 1.1 | 0.9
68 | 1 | 0.0048553 | 0.0012169 | 0 | 0 | 1 | 0.97734 | -0.43579 | 0.4 | 1 | 1.1 | 0.9
66 | 1 | 0.01106 | 0.002772 | 0 | 0 | 1 | 0.97635 | -0.45534 | 0.4 | 1 | 1.1 | 0.9
49 | 1 | 0.0097338 | 0.0024395 | 0 | 0 | 1 | 0.97436 | -0.49437 | 0.4 | 1 | 1.1 | 0.9
48 | 1 | 0.010721 | 0.0026868 | 0 | 0 | 1 | 0.975 | -0.48183 | 0.4 | 1 | 1.1 | 0.9
93 | 1 | 0.0014759 | 0.00036989 | 0 | 0 | 1 | 0.97788 | -0.42526 | 0.4 | 1 | 1.1 | 0.9
83 | 1 | 0.0029772 | 0.00074616 | 0 | 0 | 1 | 0.9779 | -0.42488 | 0.4 | 1 | 1.1 | 0.9
98 | 1 | 0.0062488 | 0.0015661 | 0 | 0 | 1 | 0.97544 | -0.47335 | 0.4 | 1 | 1.1 | 0.9
64 | 1 | 0 | 0 | 0 | 0 | 1 | 0.978 | -0.42294 | 0.4 | 1 | 1.1 | 0.9
67 | 1 | 0.0060522 | 0.0015168 | 0 | 0 | 1 | 0.97635 | -0.45537 | 0.4 | 1 | 1.1 | 0.9
75 | 1 | 0 | 0 | 0 | 0 | 1 | 0.98445 | -0.29703 | 0.4 | 1 | 1.1 | 0.9
78 | 1 | 0.0031561 | 0.00079098 | 0 | 0 | 1 | 0.98394 | -0.30702 | 0.4 | 1 | 1.1 | 0.9
73 | 1 | 0.0031638 | 0.00079291 | 0 | 0 | 1 | 0.98551 | -0.2766 | 0.4 | 1 | 1.1 | 0.9
127 | 1 | 0.0035369 | 0.00088643 | 0 | 0 | 1 | 0.98074 | -0.36948 | 0.4 | 1 | 1.1 | 0.9
59 | 1 | 0.0042043 | 0.0010537 | 0 | 0 | 1 | 0.981 | -0.36414 | 0.4 | 1 | 1.1 | 0.9
60 | 1 | 0 | 0 | 0 | 0 | 1 | 0.98209 | -0.34288 | 0.4 | 1 | 1.1 | 0.9
65 | 1 | 0 | 0 | 0 | 0 | 1 | 0.98264 | -0.33218 | 0.4 | 1 | 1.1 | 0.9
81 | 1 | 0 | 0 | 0 | 0 | 1 | 0.98292 | -0.32689 | 0.4 | 1 | 1.1 | 0.9
63 | 1 | 0.0058783 | 0.0014732 | 0 | 0 | 1 | 0.98036 | -0.37663 | 0.4 | 1 | 1.1 | 0.9
61 | 1 | 0.0054176 | 0.0013578 | 0 | 0 | 1 | 0.97869 | -0.40937 | 0.4 | 1 | 1.1 | 0.9
62 | 1 | 0.0058214 | 0.001459 | 0 | 0 | 1 | 0.97866 | -0.4099 | 0.4 | 1 | 1.1 | 0.9
80 | 1 | 0 | 0 | 0 | 0 | 1 | 0.97796 | -0.42372 | 0.4 | 1 | 1.1 | 0.9
79 | 1 | 0.0073462 | 0.0018411 | 0 | 0 | 1 | 0.97787 | -0.42544 | 0.4 | 1 | 1.1 | 0.9
84 | 1 | 0.003153 | 0.00079022 | 0 | 0 | 1 | 0.98276 | -0.32995 | 0.4 | 1 | 1.1 | 0.9
71 | 1 | 0.002147 | 0.00053809 | 0 | 0 | 1 | 0.97967 | -0.39037 | 0.4 | 1 | 1.1 | 0.9
72 | 1 | 0.0021522 | 0.0005394 | 0 | 0 | 1 | 0.97993 | -0.38527 | 0.4 | 1 | 1.1 | 0.9
74 | 1 | 0.0031652 | 0.00079327 | 0 | 0 | 1 | 0.98664 | -0.25479 | 0.4 | 1 | 1.1 | 0.9
76 | 1 | 0.0031574 | 0.00079132 | 0 | 0 | 1 | 0.98716 | -0.24475 | 0.4 | 1 | 1.1 | 0.9
129 | 1 | 0.0031511 | 0.00078974 | 0 | 0 | 1 | 0.98828 | -0.22317 | 0.4 | 1 | 1.1 | 0.9
82 | 1 | 0.0048775 | 0.0012224 | 0 | 0 | 1 | 0.99758 | -0.046496 | 0.4 | 1 | 1.1 | 0.9
85 | 1 | 0.0057713 | 0.0014464 | 0 | 0 | 1 | 0.99761 | -0.045954 | 0.4 | 1 | 1.1 | 0.9
132 | 1 | 0.0038308 | 0.00096008 | 0 | 0 | 1 | 0.98267 | -0.33177 | 0.4 | 1 | 1.1 | 0.9
86 | 1 | 0.0049477 | 0.00124 | 0 | 0 | 1 | 0.99785 | -0.041286 | 0.4 | 1 | 1.1 | 0.9
133 | 1 | 0.0035368 | 0.0008864 | 0 | 0 | 1 | 0.98252 | -0.33455 | 0.4 | 1 | 1.1 | 0.9
96 | 1 | 0.0058352 | 0.0014624 | 0 | 0 | 1 | 0.97538 | -0.47454 | 0.4 | 1 | 1.1 | 0.9
100 | 1 | 0.071715 | 0.017973 | 0 | 0 | 1 | 0.97314 | -0.51788 | 0.4 | 1 | 1.1 | 0.9
101 | 1 | 0 | 0 | 0 | 0 | 1 | 0.97391 | -0.50258 | 0.4 | 1 | 1.1 | 0.9
134 | 1 | 0.0030041 | 0.00075291 | 0 | 0 | 1 | 0.9825 | -0.33506 | 0.4 | 1 | 1.1 | 0.9

## generator_data
GEN_BUS | PG | QG | QMAX | QMIN | VG | MBASE | GEN_STATUS | PMAX | PMIN
114 | 0.5644 | 0.14471 | 10 | -10 | 1 | 100 | 1 | 10 | 0

## branch_data
F_BUS | T_BUS | BR_R | BR_X | BR_B | RATE_A | RATE_B | RATE_C | TAP | SHIFT | BR_STATUS | ANGMIN | ANGMAX | P_in | Q_in | P_out | Q_out
1 | 2 | 2.557 | 1.6365 | 4.2938e-09 | 0 | 0 | 0 | 0 | 0 | 1 | -90 | 90 | -0.009383 | -0.0023516 | 0.0093855 | 0.0023528
2 | 4 | 16.8359 | 10.775 | 2.8272e-08 | 0 | 0 | 0 | 0 | 0 | 1 | -90 | 90 | 0.0041492 | 0.0010383 | -0.004146 | -0.0010391
2 | 5 | 3.3025 | 2.1136 | 5.5457e-09 | 0 | 0 | 0 | 0 | 0 | 1 | -90 | 90 | 0.0035459 | 0.00088712 | -0.0035454 | -0.00088738
2 | 6 | 0.81118 | 0.51915 | 1.3622e-09 | 0 | 0 | 0 | 0 | 0 | 1 | -90 | 90 | -0.017081 | -0.0042782 | 0.017083 | 0.0042797
5 | 35 | 8.0096 | 5.1262 | 1.345e-08 | 0 | 0 | 0 | 0 | 0 | 1 | -90 | 90 | 0.0020127 | 0.00050325 | -0.0020124 | -0.00050434
6 | 121 | 1.7898 | 1.1455 | 3.0056e-09 | 0 | 0 | 0 | 0 | 0 | 1 | -90 | 90 | 0.019921 | 0.0049957 | -0.019913 | -0.0049911
6 | 15 | 0.14908 | 0.095412 | 1.0014e-09 | 0 | 0 | 0 | 0 | 0 | 1 | -90 | 90 | 0.10891 | 0.027794 | -0.10889 | -0.027782
6 | 118 | 0.91044 | 0.58268 | 6.1155e-09 | 0 | 0 | 0 | 0 | 0 | 1 | -90 | 90 | -0.14592 | -0.037069 | 0.14613 | 0.037203
3 | 34 | 1.7296 | 1.1069 | 2.9044e-09 | 0 | 0 | 0 | 0 | 0 | 1 | -90 | 90 | 0.0044533 | 0.001116 | -0.0044529 | -0.001116
3 | 10 | 2.4744 | 1.5836 | 4.1553e-09 | 0 | 0 | 0 | 0 | 0 | 1 | -90 | 90 | 0.079379 | 0.020185 | -0.079208 | -0.020075
3 | 9 | 3.7991 | 2.4315 | 1.276e-08 | 0 | 0 | 0 | 0 | 0 | 1 | -90 | 90 | -0.083832 | -0.021301 | 0.084126 | 0.021487
10 | 33 | 26.1733 | 16.7509 | 4.3952e-08 | 0 | 0 | 0 | 0 | 0 | 1 | -90 | 90 | 0.001135 | 0.0002799 | -0.0011347 | -0.00028389
10 | 136 | 0.59125 | 0.3784 | 9.9287e-10 | 0 | 0 | 0 | 0 | 0 | 1 | -90 | 90 | 0.078073 | 0.019796 | -0.078033 | -0.01977
9 | 105 | 0.40408 | 0.25861 | 2.7142e-09 | 0 | 0 | 0 | 0 | 0 | 1 | -90 | 90 | -0.084126 | -0.021487 | 0.084157 | 0.021507
121 | 124 | 3.0295 | 1.9389 | 5.0874e-09 | 0 | 0 | 0 | 0 | 0 | 1 | -90 | 90 | 0.0080779 | 0.0020249 | -0.0080758 | -0.002024
15 | 120 | 0.31438 | 0.2012 | 2.1117e-09 | 0 | 0 | 0 | 0 | 0 | 1 | -90 | 90 | 0.10889 | 0.027782 | -0.10885 | -0.027756
118 | 16 | 0.37854 | 0.24226 | 2.5427e-09 | 0 | 0 | 0 | 0 | 0 | 1 | -90 | 90 | -0.15048 | -0.038293 | 0.15057 | 0.038352
8 | 13 | 2.5204 | 1.6131 | 4.2325e-09 | 0 | 0 | 0 | 0 | 0 | 1 | -90 | 90 | -0.0060969 | -0.001528 | 0.0060979 | 0.0015283
8 | 104 | 1.7941 | 1.1482 | 3.0128e-09 | 0 | 0 | 0 | 0 | 0 | 1 | -90 | 90 | 0.0060969 | 0.001528 | -0.0060962 | -0.0015278
13 | 106 | 1.1575 | 0.74078 | 1.9437e-09 | 0 | 0 | 0 | 0 | 0 | 1 | -90 | 90 | -0.0060979 | -0.0015283 | 0.0060984 | 0.0015284
105 | 107 | 0.39046 | 0.24989 | 2.6227e-09 | 0 | 0 | 0 | 0 | 0 | 1 | -90 | 90 | -0.089307 | -0.022798 | 0.089341 | 0.022819
33 | 125 | 3.052 | 1.9533 | 5.1252e-09 | 0 | 0 | 0 | 0 | 0 | 1 | -90 | 90 | 0.0011347 | 0.00028389 | -0.0011346 | -0.00028436
136 | 103 | 0.36984 | 0.2367 | 6.2107e-10 | 0 | 0 | 0 | 0 | 0 | 1 | -90 | 90 | 0.072267 | 0.018325 | -0.072245 | -0.018311
11 | 12 | 5.0329 | 3.2211 | 8.4517e-09 | 0 | 0 | 0 | 0 | 0 | 1 | -90 | 90 | -0.012924 | -0.0032405 | 0.012934 | 0.0032455
11 | 126 | 2.4493 | 1.5676 | 4.1131e-09 | 0 | 0 | 0 | 0 | 0 | 1 | -90 | 90 | 0.012924 | 0.0032405 | -0.01292 | -0.0032381
12 | 110 | 3.5339 | 2.2617 | 5.9344e-09 | 0 | 0 | 0 | 0 | 0 | 1 | -90 | 90 | -0.012934 | -0.0032455 | 0.01294 | 0.003249
110 | 30 | 1.2586 | 0.80553 | 2.1136e-09 | 0 | 0 | 0 | 0 | 0 | 1 | -90 | 90 | -0.023162 | -0.0058109 | 0.023169 | 0.0058154
106 | 14 | 2.4922 | 1.595 | 4.1851e-09 | 0 | 0 | 0 | 0 | 0 | 1 | -90 | 90 | -0.0092948 | -0.0023295 | 0.0092971 | 0.0023306
14 | 107 | 2.3091 | 1.4779 | 3.8777e-09 | 0 | 0 | 0 | 0 | 0 | 1 | -90 | 90 | -0.0092971 | -0.0023306 | 0.0092993 | 0.0023316
107 | 119 | 0.37214 | 0.23817 | 2.4997e-09 | 0 | 0 | 0 | 0 | 0 | 1 | -90 | 90 | -0.09864 | -0.025151 | 0.09868 | 0.025176
120 | 17 | 0.32214 | 0.20617 | 2.1638e-09 | 0 | 0 | 0 | 0 | 0 | 1 | -90 | 90 | 0.10417 | 0.026581 | -0.10413 | -0.026557
16 | 117 | 0.95441 | 0.61082 | 6.4109e-09 | 0 | 0 | 0 | 0 | 0 | 1 | -90 | 90 | -0.15057 | -0.038352 | 0.1508 | 0.038501
117 | 116 | 0.023886 | 0.015287 | 1.6044e-10 | 0 | 0 | 0 | 0 | 0 | 1 | -90 | 90 | -0.15322 | -0.039108 | 0.15323 | 0.039111
17 | 119 | 0.35087 | 0.22455 | 2.3568e-09 | 0 | 0 | 0 | 0 | 0 | 1 | -90 | 90 | 0.10413 | 0.026557 | -0.10409 | -0.026531
19 | 92 | 1.2307 | 0.78762 | 2.0666e-09 | 0 | 0 | 0 | 0 | 0 | 1 | -90 | 90 | 0.0055386 | 0.001388 | -0.0055382 | -0.0013879
19 | 22 | 2.0471 | 1.3102 | 3.4377e-09 | 0 | 0 | 0 | 0 | 0 | 1 | -90 | 90 | -0.0055386 | -0.001388 | 0.0055392 | 0.001388
92 | 135 | 0.69396 | 0.44413 | 1.1653e-09 | 0 | 0 | 0 | 0 | 0 | 1 | -90 | 90 | 0.002773 | 0.00069489 | -0.0027729 | -0.00069497
22 | 113 | 0.8388 | 0.53683 | 5.6343e-09 | 0 | 0 | 0 | 0 | 0 | 1 | -90 | 90 | 0.17402 | 0.044487 | -0.17375 | -0.044313
22 | 114 | 0.46097 | 0.29502 | 3.0964e-09 | 0 | 0 | 0 | 0 | 0 | 1 | -90 | 90 | -0.50262 | -0.12872 | 0.50387 | 0.12952
22 | 112 | 0.36353 | 0.23266 | 2.4418e-09 | 0 | 0 | 0 | 0 | 0 | 1 | -90 | 90 | 0.32306 | 0.082844 | -0.32265 | -0.082584
20 | 122 | 0.47867 | 0.30635 | 8.0382e-10 | 0 | 0 | 0 | 0 | 0 | 1 | -90 | 90 | 0.0091592 | 0.0022959 | -0.0091588 | -0.0022957
20 | 29 | 0.67275 | 0.43056 | 1.1297e-09 | 0 | 0 | 0 | 0 | 0 | 1 | -90 | 90 | 0.032972 | 0.0082738 | -0.032964 | -0.0082689
20 | 114 | 1.904 | 1.2185 | 3.1973e-09 | 0 | 0 | 0 | 0 | 0 | 1 | -90 | 90 | -0.042131 | -0.01057 | 0.042167 | 0.010592
122 | 123 | 1.3907 | 0.89004 | 2.3353e-09 | 0 | 0 | 0 | 0 | 0 | 1 | -90 | 90 | 0.0091588 | 0.0022957 | -0.0091576 | -0.0022951
29 | 88 | 0.93967 | 0.60139 | 1.578e-09 | 0 | 0 | 0 | 0 | 0 | 1 | -90 | 90 | 0.025015 | 0.0062767 | -0.025009 | -0.0062728
29 | 90 | 0.9981 | 0.63879 | 1.6761e-09 | 0 | 0 | 0 | 0 | 0 | 1 | -90 | 90 | 0.0079491 | 0.0019922 | -0.0079484 | -0.001992
113 | 115 | 0.0078026 | 0.0049937 | 5.2411e-11 | 0 | 0 | 0 | 0 | 0 | 1 | -90 | 90 | 0.16443 | 0.041978 | -0.16443 | -0.041977
112 | 111 | 0.31559 | 0.20198 | 2.1198e-09 | 0 | 0 | 0 | 0 | 0 | 1 | -90 | 90 | 0.31157 | 0.079806 | -0.31124 | -0.079596
24 | 91 | 0.78005 | 0.49923 | 1.3099e-09 | 0 | 0 | 0 | 0 | 0 | 1 | -90 | 90 | 0.0026798 | 0.00067151 | -0.0026797 | -0.0006716
24 | 30 | 0.42036 | 0.26903 | 2.8236e-09 | 0 | 0 | 0 | 0 | 0 | 1 | -90 | 90 | -0.27392 | -0.069843 | 0.27426 | 0.070061
24 | 131 | 0.34256 | 0.21924 | 2.301e-09 | 0 | 0 | 0 | 0 | 0 | 1 | -90 | 90 | 0.27124 | 0.069171 | -0.27097 | -0.068996
30 | 109 | 0.3519 | 0.22521 | 2.3637e-09 | 0 | 0 | 0 | 0 | 0 | 1 | -90 | 90 | -0.2998 | -0.076469 | 0.30014 | 0.076687
30 | 108 | 3.4285 | 2.1942 | 5.7574e-09 | 0 | 0 | 0 | 0 | 0 | 1 | -90 | 90 | 0.0023644 | 0.00059209 | -0.0023642 | -0.00059252
131 | 130 | 0.36383 | 0.23285 | 2.4439e-09 | 0 | 0 | 0 | 0 | 0 | 1 | -90 | 90 | 0.26828 | 0.068322 | -0.268 | -0.06814
25 | 31 | 2.0588 | 1.3177 | 3.4573e-09 | 0 | 0 | 0 | 0 | 0 | 1 | -90 | 90 | 0.025629 | 0.0064308 | -0.025614 | -0.0064215
25 | 70 | 1.1607 | 0.74287 | 1.9492e-09 | 0 | 0 | 0 | 0 | 0 | 1 | -90 | 90 | -0.025629 | -0.0064308 | 0.025637 | 0.006436
31 | 138 | 0.8182 | 0.52365 | 1.374e-09 | 0 | 0 | 0 | 0 | 0 | 1 | -90 | 90 | 0.014929 | 0.0037423 | -0.014927 | -0.0037412
31 | 26 | 3.2106 | 2.0548 | 5.3915e-09 | 0 | 0 | 0 | 0 | 0 | 1 | -90 | 90 | 0.010684 | 0.0026791 | -0.01068 | -0.002677
70 | 69 | 0.68446 | 0.43805 | 1.1494e-09 | 0 | 0 | 0 | 0 | 0 | 1 | -90 | 90 | -0.027789 | -0.0069753 | 0.027795 | 0.0069789
26 | 139 | 0.9943 | 0.63635 | 1.6697e-09 | 0 | 0 | 0 | 0 | 0 | 1 | -90 | 90 | 0.01068 | 0.002677 | -0.010679 | -0.0026764
27 | 55 | 1.9531 | 1.25 | 3.2798e-09 | 0 | 0 | 0 | 0 | 0 | 1 | -90 | 90 | -0.067187 | -0.016892 | 0.067285 | 0.016954
27 | 56 | 0.3618 | 0.23155 | 6.0755e-10 | 0 | 0 | 0 | 0 | 0 | 1 | -90 | 90 | 0.041427 | 0.010432 | -0.04142 | -0.010427
27 | 53 | 1.5457 | 0.98926 | 2.5957e-09 | 0 | 0 | 0 | 0 | 0 | 1 | -90 | 90 | 0.025761 | 0.0064608 | -0.025749 | -0.0064538
55 | 77 | 0.82515 | 0.5281 | 1.3857e-09 | 0 | 0 | 0 | 0 | 0 | 1 | -90 | 90 | -0.071229 | -0.017943 | 0.071275 | 0.017972
56 | 128 | 1.4383 | 0.92049 | 2.4152e-09 | 0 | 0 | 0 | 0 | 0 | 1 | -90 | 90 | 0.04142 | 0.010427 | -0.041393 | -0.01041
53 | 54 | 2.1586 | 1.3815 | 3.6249e-09 | 0 | 0 | 0 | 0 | 0 | 1 | -90 | 90 | 0.0092922 | 0.0023293 | -0.0092901 | -0.0023283
88 | 87 | 2.7414 | 1.7545 | 4.6035e-09 | 0 | 0 | 0 | 0 | 0 | 1 | -90 | 90 | 0.020434 | 0.0051262 | -0.020422 | -0.0051189
90 | 89 | 1.0572 | 0.67663 | 1.7754e-09 | 0 | 0 | 0 | 0 | 0 | 1 | -90 | 90 | 0.0041107 | 0.0010301 | -0.0041105 | -0.0010302
109 | 111 | 0.31245 | 0.19997 | 2.0987e-09 | 0 | 0 | 0 | 0 | 0 | 1 | -90 | 90 | -0.31091 | -0.079387 | 0.31124 | 0.079596
99 | 43 | 0.72516 | 0.4641 | 1.2177e-09 | 0 | 0 | 0 | 0 | 0 | 1 | -90 | 90 | -0.0060818 | -0.0015243 | 0.0060821 | 0.0015243
43 | 51 | 0.67037 | 0.42903 | 1.1257e-09 | 0 | 0 | 0 | 0 | 0 | 1 | -90 | 90 | -0.0060821 | -0.0015243 | 0.0060824 | 0.0015244
103 | 101 | 8.284 | 5.3018 | 1.3911e-08 | 0 | 0 | 0 | 0 | 0 | 1 | -90 | 90 | 0.072245 | 0.018311 | -0.071767 | -0.018007
116 | 115 | 0.5477 | 0.35053 | 3.6789e-09 | 0 | 0 | 0 | 0 | 0 | 1 | -90 | 90 | -0.15929 | -0.040629 | 0.15943 | 0.040725
94 | 95 | 2.5718 | 1.646 | 4.3188e-09 | 0 | 0 | 0 | 0 | 0 | 1 | -90 | 90 | -0.0058336 | -0.001462 | 0.0058346 | 0.0014622
95 | 96 | 2.2358 | 1.4309 | 3.7545e-09 | 0 | 0 | 0 | 0 | 0 | 1 | -90 | 90 | 0.005836 | 0.0014626 | -0.0058352 | -0.0014624
95 | 97 | 0.61172 | 0.3915 | 1.0272e-09 | 0 | 0 | 0 | 0 | 0 | 1 | -90 | 90 | -0.011671 | -0.0029249 | 0.011671 | 0.0029254
130 | 129 | 0.17139 | 0.10969 | 1.1512e-09 | 0 | 0 | 0 | 0 | 0 | 1 | -90 | 90 | 0.26483 | 0.067347 | -0.2647 | -0.067264
69 | 71 | 1.6349 | 1.0464 | 2.7455e-09 | 0 | 0 | 0 | 0 | 0 | 1 | -90 | 90 | -0.029947 | -0.0075183 | 0.029963 | 0.0075285
77 | 75 | 0.3093 | 0.19795 | 5.1939e-10 | 0 | 0 | 0 | 0 | 0 | 1 | -90 | 90 | -0.071275 | -0.017972 | 0.071292 | 0.017983
128 | 127 | 0.73309 | 0.46918 | 1.2311e-09 | 0 | 0 | 0 | 0 | 0 | 1 | -90 | 90 | 0.037845 | 0.0095208 | -0.037833 | -0.0095135
87 | 86 | 0.18354 | 0.11747 | 3.0822e-10 | 0 | 0 | 0 | 0 | 0 | 1 | -90 | 90 | 0.015599 | 0.0039103 | -0.015599 | -0.00391
51 | 52 | 1.9427 | 1.2433 | 3.2623e-09 | 0 | 0 | 0 | 0 | 0 | 1 | -90 | 90 | -0.024011 | -0.0060205 | 0.024024 | 0.0060282
51 | 97 | 2.0443 | 1.3083 | 3.4329e-09 | 0 | 0 | 0 | 0 | 0 | 1 | -90 | 90 | 0.017929 | 0.0044961 | -0.017921 | -0.0044917
44 | 137 | 9.1407 | 5.85 | 1.535e-08 | 0 | 0 | 0 | 0 | 0 | 1 | -90 | 90 | 0.0047417 | 0.0011878 | -0.0047394 | -0.0011878
44 | 45 | 8.6052 | 5.5073 | 1.445e-08 | 0 | 0 | 0 | 0 | 0 | 1 | -90 | 90 | -0.0047417 | -0.0011878 | 0.0047438 | 0.0011878
45 | 50 | 1.2122 | 0.77578 | 2.0355e-09 | 0 | 0 | 0 | 0 | 0 | 1 | -90 | 90 | -0.0047438 | -0.0011878 | 0.0047441 | 0.0011878
40 | 42 | 0.41979 | 0.26867 | 7.0494e-10 | 0 | 0 | 0 | 0 | 0 | 1 | -90 | 90 | -0.064245 | -0.016172 | 0.064264 | 0.016184
40 | 38 | 0.65709 | 0.42054 | 1.1034e-09 | 0 | 0 | 0 | 0 | 0 | 1 | -90 | 90 | 0.064245 | 0.016172 | -0.064215 | -0.016152
42 | 58 | 1.5569 | 0.9964 | 2.6144e-09 | 0 | 0 | 0 | 0 | 0 | 1 | -90 | 90 | -0.070245 | -0.017683 | 0.070331 | 0.017737
38 | 39 | 0.76924 | 0.49232 | 1.2918e-09 | 0 | 0 | 0 | 0 | 0 | 1 | -90 | 90 | 0.06092 | 0.015327 | -0.060888 | -0.015307
50 | 49 | 2.3179 | 1.4835 | 3.8924e-09 | 0 | 0 | 0 | 0 | 0 | 1 | -90 | 90 | -0.016012 | -0.0040119 | 0.016019 | 0.0040158
39 | 41 | 0.23257 | 0.14884 | 3.9055e-10 | 0 | 0 | 0 | 0 | 0 | 1 | -90 | 90 | 0.057601 | 0.014483 | -0.057593 | -0.014477
41 | 46 | 1.9583 | 1.2533 | 3.2885e-09 | 0 | 0 | 0 | 0 | 0 | 1 | -90 | 90 | 0.052928 | 0.013308 | -0.052867 | -0.01327
46 | 47 | 0.26511 | 0.16967 | 4.4518e-10 | 0 | 0 | 0 | 0 | 0 | 1 | -90 | 90 | 0.043362 | 0.010887 | -0.043357 | -0.010884
58 | 57 | 0.27227 | 0.17425 | 4.5721e-10 | 0 | 0 | 0 | 0 | 0 | 1 | -90 | 90 | -0.075205 | -0.018959 | 0.075222 | 0.01897
47 | 48 | 1.9421 | 1.243 | 3.2614e-09 | 0 | 0 | 0 | 0 | 0 | 1 | -90 | 90 | 0.036518 | 0.0091699 | -0.036489 | -0.0091517
57 | 59 | 0.72719 | 0.4654 | 1.2211e-09 | 0 | 0 | 0 | 0 | 0 | 1 | -90 | 90 | -0.08321 | -0.020972 | 0.083266 | 0.021007
52 | 68 | 1.5104 | 0.96664 | 2.5363e-09 | 0 | 0 | 0 | 0 | 0 | 1 | -90 | 90 | -0.04114 | -0.010319 | 0.041169 | 0.010337
52 | 66 | 1.2579 | 0.80508 | 2.1124e-09 | 0 | 0 | 0 | 0 | 0 | 1 | -90 | 90 | 0.017117 | 0.0042912 | -0.017113 | -0.0042888
97 | 98 | 2.4235 | 1.551 | 4.0697e-09 | 0 | 0 | 0 | 0 | 0 | 1 | -90 | 90 | 0.0062499 | 0.0015664 | -0.0062488 | -0.0015661
68 | 64 | 1.1976 | 0.76648 | 2.0111e-09 | 0 | 0 | 0 | 0 | 0 | 1 | -90 | 90 | -0.046024 | -0.011554 | 0.046052 | 0.011572
66 | 67 | 0.021493 | 0.013755 | 3.6092e-11 | 0 | 0 | 0 | 0 | 0 | 1 | -90 | 90 | 0.0060522 | 0.0015168 | -0.0060522 | -0.0015168
49 | 48 | 2.0734 | 1.3269 | 3.4817e-09 | 0 | 0 | 0 | 0 | 0 | 1 | -90 | 90 | -0.025753 | -0.0064553 | 0.025768 | 0.0064649
93 | 83 | 1.1082 | 0.70928 | 1.861e-09 | 0 | 0 | 0 | 0 | 0 | 1 | -90 | 90 | -0.0014759 | -0.00036989 | 0.0014759 | 0.00036973
83 | 80 | 1.1124 | 0.71197 | 1.8681e-09 | 0 | 0 | 0 | 0 | 0 | 1 | -90 | 90 | -0.0044531 | -0.0011159 | 0.0044534 | 0.0011159
64 | 80 | 0.28359 | 0.1815 | 4.7623e-10 | 0 | 0 | 0 | 0 | 0 | 1 | -90 | 90 | 0.011801 | 0.0029575 | -0.0118 | -0.0029572
64 | 62 | 0.96831 | 0.61972 | 1.626e-09 | 0 | 0 | 0 | 0 | 0 | 1 | -90 | 90 | -0.057853 | -0.01453 | 0.057889 | 0.014553
75 | 78 | 0.24272 | 0.15534 | 1.6304e-09 | 0 | 0 | 0 | 0 | 0 | 1 | -90 | 90 | 0.17986 | 0.045532 | -0.17977 | -0.045477
75 | 73 | 0.35595 | 0.22781 | 2.391e-09 | 0 | 0 | 0 | 0 | 0 | 1 | -90 | 90 | -0.25115 | -0.063515 | 0.2514 | 0.063673
78 | 81 | 0.49062 | 0.314 | 3.2955e-09 | 0 | 0 | 0 | 0 | 0 | 1 | -90 | 90 | 0.17662 | 0.044686 | -0.17645 | -0.044579
73 | 74 | 0.37579 | 0.24051 | 2.5242e-09 | 0 | 0 | 0 | 0 | 0 | 1 | -90 | 90 | -0.25456 | -0.064466 | 0.25483 | 0.064636
127 | 72 | 1.9881 | 1.2724 | 3.3386e-09 | 0 | 0 | 0 | 0 | 0 | 1 | -90 | 90 | 0.034296 | 0.0086271 | -0.03427 | -0.0086108
59 | 60 | 1.0541 | 0.67462 | 1.7701e-09 | 0 | 0 | 0 | 0 | 0 | 1 | -90 | 90 | -0.08747 | -0.022061 | 0.087559 | 0.022118
60 | 65 | 0.53125 | 0.34 | 8.9211e-10 | 0 | 0 | 0 | 0 | 0 | 1 | -90 | 90 | -0.087559 | -0.022118 | 0.087604 | 0.022147
65 | 81 | 0.14133 | 0.09045 | 4.7466e-10 | 0 | 0 | 0 | 0 | 0 | 1 | -90 | 90 | -0.16288 | -0.041161 | 0.16292 | 0.041187
65 | 63 | 2.5627 | 1.6401 | 4.3034e-09 | 0 | 0 | 0 | 0 | 0 | 1 | -90 | 90 | 0.075276 | 0.019014 | -0.075116 | -0.018912
81 | 84 | 0.97878 | 0.62642 | 1.6436e-09 | 0 | 0 | 0 | 0 | 0 | 1 | -90 | 90 | 0.013528 | 0.0033913 | -0.013527 | -0.0033902
63 | 61 | 2.0402 | 1.3057 | 3.4261e-09 | 0 | 0 | 0 | 0 | 0 | 1 | -90 | 90 | 0.069238 | 0.017439 | -0.069129 | -0.01737
61 | 62 | 0.036064 | 0.023081 | 6.056e-11 | 0 | 0 | 0 | 0 | 0 | 1 | -90 | 90 | 0.063712 | 0.016013 | -0.06371 | -0.016011
80 | 79 | 1.0045 | 0.64289 | 1.6869e-09 | 0 | 0 | 0 | 0 | 0 | 1 | -90 | 90 | 0.0073468 | 0.0018414 | -0.0073462 | -0.0018411
84 | 132 | 0.76067 | 0.48683 | 1.2774e-09 | 0 | 0 | 0 | 0 | 0 | 1 | -90 | 90 | 0.010374 | 0.0026 | -0.010373 | -0.0025996
71 | 72 | 0.68505 | 0.43843 | 1.1504e-09 | 0 | 0 | 0 | 0 | 0 | 1 | -90 | 90 | -0.03211 | -0.0080665 | 0.032118 | 0.0080714
74 | 76 | 0.17121 | 0.10957 | 1.15e-09 | 0 | 0 | 0 | 0 | 0 | 1 | -90 | 90 | -0.25799 | -0.065429 | 0.25812 | 0.065509
76 | 129 | 0.36423 | 0.23311 | 2.4466e-09 | 0 | 0 | 0 | 0 | 0 | 1 | -90 | 90 | -0.26128 | -0.0663 | 0.26155 | 0.066474
82 | 85 | 0.49556 | 0.31716 | 8.3219e-10 | 0 | 0 | 0 | 0 | 0 | 1 | -90 | 90 | -0.0048775 | -0.0012224 | 0.0048776 | 0.0012224
85 | 86 | 1.9559 | 1.2518 | 3.2845e-09 | 0 | 0 | 0 | 0 | 0 | 1 | -90 | 90 | -0.010649 | -0.0026688 | 0.010651 | 0.00267
132 | 133 | 1.841 | 1.1783 | 3.0916e-09 | 0 | 0 | 0 | 0 | 0 | 1 | -90 | 90 | 0.0065419 | 0.0016395 | -0.006541 | -0.0016392
133 | 134 | 0.73265 | 0.4689 | 1.2303e-09 | 0 | 0 | 0 | 0 | 0 | 1 | -90 | 90 | 0.0030042 | 0.00075284 | -0.0030041 | -0.00075291
100 | 101 | 0.9062 | 0.57997 | 1.5217e-09 | 0 | 0 | 0 | 0 | 0 | 1 | -90 | 90 | -0.071715 | -0.017973 | 0.071767 | 0.018007