## bus_data
BUS_I | BUS_TYPE | Pd | Qd | Gs | Bs | area | Vm | Va | baseKV | zone | Vmax | Vmin
1 | 1 | 0.0054987 | 0.0013781 | 0 | 0 | 1 | 0.97534 | -0.47465 | 0.4 | 1 | 1.1 | 0.9
3 | 1 | 0 | 0 | 0 | 0 | 1 | 0.97562 | -0.46913 | 0.4 | 1 | 1.1 | 0.9
8 | 1 | 0.023113 | 0.0057928 | 0 | 0 | 1 | 0.97573 | -0.46687 | 0.4 | 1 | 1.1 | 0.9
5 | 1 | 0 | 0 | 0 | 0 | 1 | 0.97986 | -0.38598 | 0.4 | 1 | 1.1 | 0.9
29 | 1 | 0.0042077 | 0.0010546 | 0 | 0 | 1 | 0.97772 | -0.42775 | 0.4 | 1 | 1.1 | 0.9
6 | 1 | 0 | 0 | 0 | 0 | 1 | 0.99002 | -0.18966 | 0.4 | 1 | 1.1 | 0.9
26 | 1 | 0.0047285 | 0.0011851 | 0 | 0 | 1 | 0.97971 | -0.38878 | 0.4 | 1 | 1.1 | 0.9
37 | 1 | 0.011064 | 0.0027728 | 0 | 0 | 1 | 0.98976 | -0.1947 | 0.4 | 1 | 1.1 | 0.9
35 | 1 | 0.01101 | 0.0027594 | 0 | 0 | 1 | 0.99107 | -0.16958 | 0.4 | 1 | 1.1 | 0.9
9 | 1 | 0 | 0 | 0 | 0 | 1 | 0.9761 | -0.45965 | 0.4 | 1 | 1.1 | 0.9
10 | 1 | 0 | 0 | 0 | 0 | 1 | 0.97598 | -0.46194 | 0.4 | 1 | 1.1 | 0.9
13 | 1 | 0 | 0 | 0 | 0 | 1 | 0.97661 | -0.44955 | 0.4 | 1 | 1.1 | 0.9
61 | 1 | 0.0066302 | 0.0016617 | 0 | 0 | 1 | 0.97593 | -0.46304 | 0.4 | 1 | 1.1 | 0.9
15 | 1 | 0 | 0 | 0 | 0 | 1 | 0.98824 | -0.22606 | 0.4 | 1 | 1.1 | 0.9
69 | 1 | 0.011743 | 0.0029431 | 0 | 0 | 1 | 0.98651 | -0.25968 | 0.4 | 1 | 1.1 | 0.9
57 | 1 | 0.011267 | 0.0028237 | 0 | 0 | 1 | 0.98894 | -0.21244 | 0.4 | 1 | 1.1 | 0.9
14 | 1 | 0 | 0 | 0 | 0 | 1 | 0.97676 | -0.44656 | 0.4 | 1 | 1.1 | 0.9
12 | 1 | 0.0090021 | 0.0022562 | 0 | 0 | 1 | 0.97618 | -0.45816 | 0.4 | 1 | 1.1 | 0.9
16 | 1 | 0 | 0 | 0 | 0 | 1 | 0.99135 | -0.16582 | 0.4 | 1 | 1.1 | 0.9
23 | 1 | 0 | 0 | 0 | 0 | 1 | 0.99296 | -0.13488 | 0.4 | 1 | 1.1 | 0.9
17 | 1 | 0 | 0 | 0 | 0 | 1 | 0.99029 | -0.18635 | 0.4 | 1 | 1.1 | 0.9
62 | 1 | 0.0084585 | 0.0021199 | 0 | 0 | 1 | 0.99131 | -0.16667 | 0.4 | 1 | 1.1 | 0.9
43 | 1 | 0.0098659 | 0.0024726 | 0 | 0 | 1 | 0.98969 | -0.19793 | 0.4 | 1 | 1.1 | 0.9
40 | 1 | 0.015553 | 0.0038979 | 0 | 0 | 1 | 0.98883 | -0.21474 | 0.4 | 1 | 1.1 | 0.9
20 | 1 | 0 | 0 | 0 | 0 | 1 | 0.99535 | -0.0889 | 0.4 | 1 | 1.1 | 0.9
54 | 1 | 0.0019083 | 0.00047826 | 0 | 0 | 1 | 0.99627 | -0.071129 | 0.4 | 1 | 1.1 | 0.9
52 | 1 | 0.006548 | 0.0016411 | 0 | 0 | 1 | 0.99481 | -0.099324 | 0.4 | 1 | 1.1 | 0.9
21 | 1 | 0 | 0 | 0 | 0 | 1 | 0.99245 | -0.14467 | 0.4 | 1 | 1.1 | 0.9
45 | 1 | 0.0087098 | 0.0021829 | 0 | 0 | 1 | 0.99222 | -0.14918 | 0.4 | 1 | 1.1 | 0.9
64 | 1 | 0.0034418 | 0.00086259 | 0 | 0 | 1 | 0.9926 | -0.1417 | 0.4 | 1 | 1.1 | 0.9
25 | 1 | 0 | 0 | 0 | 0 | 1 | 0.97434 | -0.49438 | 0.4 | 1 | 1.1 | 0.9
33 | 1 | 0.0091865 | 0.0023024 | 0 | 0 | 1 | 0.97412 | -0.49859 | 0.4 | 1 | 1.1 | 0.9
32 | 1 | 0.0056822 | 0.0014241 | 0 | 0 | 1 | 0.97458 | -0.48962 | 0.4 | 1 | 1.1 | 0.9
27 | 1 | 0 | 0 | 0 | 0 | 1 | 0.97944 | -0.3941 | 0.4 | 1 | 1.1 | 0.9
36 | 1 | 0 | 0 | 0 | 0 | 1 | 0.99479 | -0.098635 | 0.4 | 1 | 1.1 | 0.9
42 | 1 | 0.017842 | 0.0044715 | 0 | 0 | 1 | 0.98721 | -0.24614 | 0.4 | 1 | 1.1 | 0.9
41 | 1 | 0.016009 | 0.0040122 | 0 | 0 | 1 | 0.98818 | -0.22729 | 0.4 | 1 | 1.1 | 0.9
30 | 1 | 0.005307 | 0.0013301 | 0 | 0 | 1 | 0.9757 | -0.46745 | 0.4 | 1 | 1.1 | 0.9
31 | 1 | 0.0091916 | 0.0023036 | 0 | 0 | 1 | 0.97502 | -0.48088 | 0.4 | 1 | 1.1 | 0.9
60 | 1 | 0 | 0 | 0 | 0 | 1 | 0.98591 | -0.27146 | 0.4 | 1 | 1.1 | 0.9
63 | 1 | 0.0084817 | 0.0021257 | 0 | 0 | 1 | 0.99115 | -0.16984 | 0.4 | 1 | 1.1 | 0.9
48 | 1 | 0.002541 | 0.00063683 | 0 | 0 | 1 | 0.9926 | -0.14206 | 0.4 | 1 | 1.1 | 0.9
47 | 1 | 0.011797 | 0.0029566 | 0 | 0 | 1 | 0.99261 | -0.14185 | 0.4 | 1 | 1.1 | 0.9
56 | 1 | 0 | 0 | 0 | 0 | 1 | 0.99883 | -0.022237 | 0.4 | 1 | 1.1 | 0.9
53 | 1 | 0.01327 | 0.0033259 | 0 | 0 | 1 | 0.99422 | -0.11069 | 0.4 | 1 | 1.1 | 0.9
44 | 1 | 0.0086788 | 0.0021751 | 0 | 0 | 1 | 0.99204 | -0.15261 | 0.4 | 1 | 1.1 | 0.9
51 | 1 | 0.011815 | 0.002961 | 0 | 0 | 1 | 0.99285 | -0.13714 | 0.4 | 1 | 1.1 | 0.9
49 | 1 | 0 | 0 | 0 | 0 | 1 | 0.99296 | -0.13507 | 0.4 | 1 | 1.1 | 0.9
28 | 1 | 0.0091951 | 0.0023045 | 0 | 0 | 1 | 0.97938 | -0.39536 | 0.4 | 1 | 1.1 | 0.9
34 | 1 | 0.0091942 | 0.0023043 | 0 | 0 | 1 | 0.97399 | -0.50123 | 0.4 | 1 | 1.1 | 0.9
38 | 1 | 0.01153 | 0.0028897 | 0 | 0 | 1 | 0.99455 | -0.10331 | 0.4 | 1 | 1.1 | 0.9
39 | 1 | 0.0098062 | 0.0024577 | 0 | 0 | 1 | 0.99604 | -0.074807 | 0.4 | 1 | 1.1 | 0.9
65 | 1 | 0 | 0 | 0 | 0 | 1 | 0.99814 | -0.035036 | 0.4 | 1 | 1.1 | 0.9
66 | 3 | 0.01075 | 0.0026941 | 0 | 0 | 1 | 1 | 0 | 0.4 | 1 | 1.1 | 0.9
67 | 1 | 0.011007 | 0.0027587 | 0 | 0 | 1 | 0.99804 | -0.036981 | 0.4 | 1 | 1.1 | 0.9
50 | 1 | 0 | 0 | 0 | 0 | 1 | 0.99396 | -0.11562 | 0.4 | 1 | 1.1 | 0.9
68 | 1 | 0.0027381 | 0.00068624 | 0 | 0 | 1 | 0.9996 | -0.0075424 | 0.4 | 1 | 1.1 | 0.9
58 | 1 | 0.016192 | 0.0040581 | 0 | 0 | 1 | 0.98561 | -0.27726 | 0.4 | 1 | 1.1 | 0.9
59 | 1 | 0 | 0 | 0 | 0 | 1 | 0.98578 | -0.27392 | 0.4 | 1 | 1.1 | 0.9

## generator_data
GEN_BUS | PG | QG | QMAX | QMIN | VG | MBASE | GEN_STATUS | PMAX | PMIN
66 | 0.35724 | 0.091182 | 10 | -10 | 1 | 100 | 1 | 10 | 0

## branch_data
F_BUS | T_BUS | BR_R | BR_X | BR_B | RATE_A | RATE_B | RATE_C | TAP | SHIFT | BR_STATUS | ANGMIN | ANGMAX | P_in | Q_in | P_out | Q_out
1 | 3 | 4.2791 | 2.7386 | 7.1857e-09 | 0 | 0 | 0 | 0 | 0 | 1 | -90 | 90 | -0.0054986 | -0.0013781 | 0.0055 | 0.0013784
3 | 8 | 1.7563 | 1.124 | 2.9493e-09 | 0 | 0 | 0 | 0 | 0 | 1 | -90 | 90 | -0.0055 | -0.0013784 | 0.0055006 | 0.0013785
8 | 9 | 1.0776 | 0.68965 | 1.8095e-09 | 0 | 0 | 0 | 0 | 0 | 1 | -90 | 90 | -0.028613 | -0.0071714 | 0.028623 | 0.0071775
5 | 29 | 2.061 | 1.319 | 3.4609e-09 | 0 | 0 | 0 | 0 | 0 | 1 | -90 | 90 | 0.087379 | 0.022039 | -0.087205 | -0.021928
5 | 6 | 8.4563 | 5.412 | 1.42e-08 | 0 | 0 | 0 | 0 | 0 | 1 | -90 | 90 | -0.10131 | -0.02553 | 0.10227 | 0.026144
5 | 26 | 0.86262 | 0.55208 | 1.4486e-09 | 0 | 0 | 0 | 0 | 0 | 1 | -90 | 90 | 0.013928 | 0.003492 | -0.013926 | -0.003491
29 | 14 | 0.97215 | 0.62217 | 1.6325e-09 | 0 | 0 | 0 | 0 | 0 | 1 | -90 | 90 | 0.082997 | 0.020873 | -0.082923 | -0.020826
6 | 37 | 2.0005 | 1.2803 | 3.3593e-09 | 0 | 0 | 0 | 0 | 0 | 1 | -90 | 90 | 0.011066 | 0.0027742 | -0.011064 | -0.0027728
6 | 35 | 0.78849 | 0.50463 | 1.3241e-09 | 0 | 0 | 0 | 0 | 0 | 1 | -90 | 90 | -0.11334 | -0.028918 | 0.11345 | 0.028988
26 | 27 | 2.4885 | 1.5927 | 4.1789e-09 | 0 | 0 | 0 | 0 | 0 | 1 | -90 | 90 | 0.0091978 | 0.0023059 | -0.0091955 | -0.0023048
35 | 36 | 2.5483 | 1.6309 | 4.2793e-09 | 0 | 0 | 0 | 0 | 0 | 1 | -90 | 90 | -0.12446 | -0.031748 | 0.12488 | 0.032021
9 | 10 | 1.4758 | 0.94452 | 2.4783e-09 | 0 | 0 | 0 | 0 | 0 | 1 | -90 | 90 | 0.0066311 | 0.0016621 | -0.0066304 | -0.0016618
9 | 13 | 1.2247 | 0.78382 | 2.0566e-09 | 0 | 0 | 0 | 0 | 0 | 1 | -90 | 90 | -0.035254 | -0.0088396 | 0.035271 | 0.0088503
10 | 61 | 0.70604 | 0.45187 | 1.1856e-09 | 0 | 0 | 0 | 0 | 0 | 1 | -90 | 90 | 0.0066304 | 0.0016618 | -0.00663 | -0.0016617
13 | 14 | 0.28906 | 0.185 | 4.8541e-10 | 0 | 0 | 0 | 0 | 0 | 1 | -90 | 90 | -0.044277 | -0.011108 | 0.044283 | 0.011112
13 | 12 | 4.0881 | 2.6164 | 6.8651e-09 | 0 | 0 | 0 | 0 | 0 | 1 | -90 | 90 | 0.0090057 | 0.0022579 | -0.009002 | -0.0022562
15 | 69 | 5.2591 | 3.3658 | 8.8314e-09 | 0 | 0 | 0 | 0 | 0 | 1 | -90 | 90 | 0.027993 | 0.007037 | -0.027949 | -0.0070091
15 | 57 | 2.1352 | 1.3666 | 3.5856e-09 | 0 | 0 | 0 | 0 | 0 | 1 | -90 | 90 | -0.027993 | -0.007037 | 0.028012 | 0.0070483
69 | 60 | 3.1709 | 2.0293 | 5.3247e-09 | 0 | 0 | 0 | 0 | 0 | 1 | -90 | 90 | 0.016206 | 0.0040661 | -0.016197 | -0.0040608
57 | 43 | 1.6236 | 1.0391 | 2.7264e-09 | 0 | 0 | 0 | 0 | 0 | 1 | -90 | 90 | -0.039278 | -0.0098719 | 0.039305 | 0.0098891
14 | 30 | 2.3149 | 1.4816 | 3.8874e-09 | 0 | 0 | 0 | 0 | 0 | 1 | -90 | 90 | 0.038639 | 0.0097137 | -0.038601 | -0.0096894
16 | 23 | 1.1827 | 0.75695 | 1.9861e-09 | 0 | 0 | 0 | 0 | 0 | 1 | -90 | 90 | -0.11574 | -0.029134 | 0.11592 | 0.029243
16 | 17 | 0.91744 | 0.58716 | 1.5406e-09 | 0 | 0 | 0 | 0 | 0 | 1 | -90 | 90 | 0.098802 | 0.024887 | -0.098705 | -0.024825
16 | 62 | 0.22159 | 0.14182 | 3.7211e-10 | 0 | 0 | 0 | 0 | 0 | 1 | -90 | 90 | 0.016942 | 0.0042466 | -0.016941 | -0.0042462
23 | 64 | 1.4453 | 0.925 | 2.4271e-09 | 0 | 0 | 0 | 0 | 0 | 1 | -90 | 90 | 0.020845 | 0.005229 | -0.020838 | -0.0052249
23 | 20 | 1.4949 | 0.95677 | 2.5104e-09 | 0 | 0 | 0 | 0 | 0 | 1 | -90 | 90 | -0.13676 | -0.034472 | 0.13706 | 0.034665
17 | 43 | 1.0367 | 0.66351 | 1.7409e-09 | 0 | 0 | 0 | 0 | 0 | 1 | -90 | 90 | 0.049199 | 0.012379 | -0.049171 | -0.012362
17 | 40 | 2.522 | 1.6141 | 4.2351e-09 | 0 | 0 | 0 | 0 | 0 | 1 | -90 | 90 | 0.049506 | 0.012446 | -0.049439 | -0.012404
62 | 63 | 1.6467 | 1.0539 | 2.7652e-09 | 0 | 0 | 0 | 0 | 0 | 1 | -90 | 90 | 0.0084829 | 0.0021263 | -0.0084817 | -0.0021257
40 | 41 | 1.6243 | 1.0395 | 2.7276e-09 | 0 | 0 | 0 | 0 | 0 | 1 | -90 | 90 | 0.033886 | 0.0085059 | -0.033866 | -0.0084932
20 | 54 | 0.43347 | 0.27742 | 1.4558e-09 | 0 | 0 | 0 | 0 | 0 | 1 | -90 | 90 | -0.18311 | -0.046236 | 0.18327 | 0.046336
20 | 52 | 1.0063 | 0.64405 | 1.6899e-09 | 0 | 0 | 0 | 0 | 0 | 1 | -90 | 90 | 0.046052 | 0.011571 | -0.046029 | -0.011557
54 | 56 | 1.1843 | 0.75797 | 3.9776e-09 | 0 | 0 | 0 | 0 | 0 | 1 | -90 | 90 | -0.18518 | -0.046814 | 0.18561 | 0.047092
52 | 53 | 1.2783 | 0.81809 | 2.1466e-09 | 0 | 0 | 0 | 0 | 0 | 1 | -90 | 90 | 0.039481 | 0.0099158 | -0.039459 | -0.0099023
21 | 45 | 1.1459 | 0.73339 | 1.9243e-09 | 0 | 0 | 0 | 0 | 0 | 1 | -90 | 90 | 0.017394 | 0.0043608 | -0.01739 | -0.0043586
21 | 64 | 0.75431 | 0.48276 | 1.2667e-09 | 0 | 0 | 0 | 0 | 0 | 1 | -90 | 90 | -0.017394 | -0.0043608 | 0.017396 | 0.0043623
45 | 44 | 1.7455 | 1.1171 | 2.9311e-09 | 0 | 0 | 0 | 0 | 0 | 1 | -90 | 90 | 0.0086802 | 0.0021757 | -0.0086788 | -0.0021751
25 | 33 | 0.97415 | 0.62345 | 1.6359e-09 | 0 | 0 | 0 | 0 | 0 | 1 | -90 | 90 | 0.018385 | 0.0046095 | -0.018381 | -0.0046073
25 | 32 | 1.1031 | 0.70595 | 1.8523e-09 | 0 | 0 | 0 | 0 | 0 | 1 | -90 | 90 | -0.018385 | -0.0046095 | 0.018389 | 0.004612
33 | 34 | 1.2211 | 0.78153 | 2.0506e-09 | 0 | 0 | 0 | 0 | 0 | 1 | -90 | 90 | 0.0091951 | 0.0023049 | -0.0091939 | -0.0023044
32 | 31 | 1.5466 | 0.98983 | 2.5972e-09 | 0 | 0 | 0 | 0 | 0 | 1 | -90 | 90 | -0.024071 | -0.0060362 | 0.024081 | 0.0060423
27 | 28 | 0.59117 | 0.37835 | 9.9274e-10 | 0 | 0 | 0 | 0 | 0 | 1 | -90 | 90 | 0.0091955 | 0.0023048 | -0.0091949 | -0.0023046
36 | 38 | 1.7996 | 1.1517 | 3.022e-09 | 0 | 0 | 0 | 0 | 0 | 1 | -90 | 90 | 0.011533 | 0.002891 | -0.01153 | -0.0028897
36 | 39 | 0.78647 | 0.50334 | 1.3207e-09 | 0 | 0 | 0 | 0 | 0 | 1 | -90 | 90 | -0.13642 | -0.034912 | 0.13657 | 0.035013
42 | 41 | 4.6184 | 2.9558 | 7.7556e-09 | 0 | 0 | 0 | 0 | 0 | 1 | -90 | 90 | -0.017842 | -0.0044715 | 0.017858 | 0.004481
30 | 31 | 1.7217 | 1.1019 | 2.8912e-09 | 0 | 0 | 0 | 0 | 0 | 1 | -90 | 90 | 0.033294 | 0.0083594 | -0.033273 | -0.008346
60 | 59 | 0.66328 | 0.4245 | 1.1138e-09 | 0 | 0 | 0 | 0 | 0 | 1 | -90 | 90 | 0.016197 | 0.0040608 | -0.016195 | -0.0040596
48 | 47 | 0.3676 | 0.23526 | 6.173e-10 | 0 | 0 | 0 | 0 | 0 | 1 | -90 | 90 | -0.002541 | -0.00063683 | 0.002541 | 0.00063679
47 | 49 | 2.0876 | 1.3361 | 3.5057e-09 | 0 | 0 | 0 | 0 | 0 | 1 | -90 | 90 | -0.014338 | -0.0035934 | 0.014343 | 0.003596
56 | 68 | 0.35713 | 0.22856 | 1.1994e-09 | 0 | 0 | 0 | 0 | 0 | 1 | -90 | 90 | -0.18561 | -0.047092 | 0.18574 | 0.047176
53 | 50 | 0.83382 | 0.53365 | 1.4002e-09 | 0 | 0 | 0 | 0 | 0 | 1 | -90 | 90 | 0.026189 | 0.0065765 | -0.026183 | -0.0065727
51 | 49 | 0.77324 | 0.49487 | 1.2985e-09 | 0 | 0 | 0 | 0 | 0 | 1 | -90 | 90 | -0.011815 | -0.002961 | 0.011816 | 0.0029617
49 | 50 | 3.2911 | 2.1063 | 5.5266e-09 | 0 | 0 | 0 | 0 | 0 | 1 | -90 | 90 | -0.026159 | -0.0065577 | 0.026183 | 0.0065727
39 | 65 | 1.2277 | 0.7857 | 4.1231e-09 | 0 | 0 | 0 | 0 | 0 | 1 | -90 | 90 | -0.14638 | -0.03747 | 0.14666 | 0.037651
65 | 66 | 1.0089 | 0.64567 | 3.3883e-09 | 0 | 0 | 0 | 0 | 0 | 1 | -90 | 90 | -0.15767 | -0.04041 | 0.15794 | 0.040581
65 | 67 | 0.78906 | 0.505 | 1.325e-09 | 0 | 0 | 0 | 0 | 0 | 1 | -90 | 90 | 0.011008 | 0.0027592 | -0.011007 | -0.0027587
66 | 68 | 0.18084 | 0.11574 | 6.0735e-10 | 0 | 0 | 0 | 0 | 0 | 1 | -90 | 90 | 0.18855 | 0.047906 | -0.18848 | -0.047862
58 | 59 | 0.89614 | 0.57353 | 1.5049e-09 | 0 | 0 | 0 | 0 | 0 | 1 | -90 | 90 | -0.016192 | -0.0040581 | 0.016195 | 0.0040596