## bus_data
BUS_I | BUS_TYPE | Pd | Qd | Gs | Bs | area | Vm | Va | baseKV | zone | Vmax | Vmin
1 | 1 | 0.012723 | 0.0031887 | 0 | 0 | 1 | 0.9793 | -0.39693 | 0.4 | 1 | 1.1 | 0.9
2 | 1 | 0.0090628 | 0.0022713 | 0 | 0 | 1 | 0.97974 | -0.38838 | 0.4 | 1 | 1.1 | 0.9
3 | 1 | 0 | 0 | 0 | 0 | 1 | 0.9789 | -0.40471 | 0.4 | 1 | 1.1 | 0.9
4 | 1 | 0.021038 | 0.0052725 | 0 | 0 | 1 | 0.98065 | -0.37049 | 0.4 | 1 | 1.1 | 0.9
5 | 1 | 0.013839 | 0.0034684 | 0 | 0 | 1 | 0.97818 | -0.41896 | 0.4 | 1 | 1.1 | 0.9
6 | 1 | 0 | 0 | 0 | 0 | 1 | 0.98101 | -0.36361 | 0.4 | 1 | 1.1 | 0.9
14 | 1 | 0.012566 | 0.0031493 | 0 | 0 | 1 | 0.97791 | -0.4243 | 0.4 | 1 | 1.1 | 0.9
50 | 1 | 0 | 0 | 0 | 0 | 1 | 0.98039 | -0.37561 | 0.4 | 1 | 1.1 | 0.9
9 | 1 | 0 | 0 | 0 | 0 | 1 | 0.99406 | -0.11232 | 0.4 | 1 | 1.1 | 0.9
7 | 1 | 0 | 0 | 0 | 0 | 1 | 0.97861 | -0.41057 | 0.4 | 1 | 1.1 | 0.9
54 | 1 | 0.0066438 | 0.0016651 | 0 | 0 | 1 | 0.97846 | -0.41363 | 0.4 | 1 | 1.1 | 0.9
8 | 1 | 0 | 0 | 0 | 0 | 1 | 0.9789 | -0.40491 | 0.4 | 1 | 1.1 | 0.9
48 | 1 | 0.0035617 | 0.00089265 | 0 | 0 | 1 | 0.97894 | -0.40412 | 0.4 | 1 | 1.1 | 0.9
43 | 1 | 0.0071848 | 0.0018007 | 0 | 0 | 1 | 0.99706 | -0.055381 | 0.4 | 1 | 1.1 | 0.9
10 | 1 | 0 | 0 | 0 | 0 | 1 | 0.99659 | -0.064906 | 0.4 | 1 | 1.1 | 0.9
35 | 1 | 0.0059372 | 0.001488 | 0 | 0 | 1 | 0.99848 | -0.028812 | 0.4 | 1 | 1.1 | 0.9
34 | 1 | 0.00947 | 0.0023734 | 0 | 0 | 1 | 0.99545 | -0.086658 | 0.4 | 1 | 1.1 | 0.9
11 | 1 | 0 | 0 | 0 | 0 | 1 | 0.99809 | -0.035959 | 0.4 | 1 | 1.1 | 0.9
46 | 1 | 0.0084679 | 0.0021223 | 0 | 0 | 1 | 0.99804 | -0.036972 | 0.4 | 1 | 1.1 | 0.9
42 | 1 | 0.0072494 | 0.0018169 | 0 | 0 | 1 | 0.99902 | -0.018488 | 0.4 | 1 | 1.1 | 0.9
45 | 1 | 0.0084601 | 0.0021203 | 0 | 0 | 1 | 0.99774 | -0.042723 | 0.4 | 1 | 1.1 | 0.9
13 | 1 | 0 | 0 | 0 | 0 | 1 | 0.98968 | -0.19768 | 0.4 | 1 | 1.1 | 0.9
33 | 1 | 0.0223 | 0.0055888 | 0 | 0 | 1 | 0.98797 | -0.23077 | 0.4 | 1 | 1.1 | 0.9
30 | 1 | 0.0060225 | 0.0015094 | 0 | 0 | 1 | 0.99208 | -0.15137 | 0.4 | 1 | 1.1 | 0.9
15 | 1 | 0.0069047 | 0.0017305 | 0 | 0 | 1 | 0.97754 | -0.43144 | 0.4 | 1 | 1.1 | 0.9
49 | 1 | 0.0026543 | 0.00066524 | 0 | 0 | 1 | 0.98032 | -0.37716 | 0.4 | 1 | 1.1 | 0.9
47 | 1 | 0.0032811 | 0.00082233 | 0 | 0 | 1 | 0.9799 | -0.38527 | 0.4 | 1 | 1.1 | 0.9
44 | 1 | 0.0049964 | 0.0012522 | 0 | 0 | 1 | 0.99739 | -0.049315 | 0.4 | 1 | 1.1 | 0.9
39 | 1 | 0.0046722 | 0.001171 | 0 | 0 | 1 | 0.99888 | -0.021214 | 0.4 | 1 | 1.1 | 0.9
32 | 1 | 0.007672 | 0.0019228 | 0 | 0 | 1 | 0.99248 | -0.1437 | 0.4 | 1 | 1.1 | 0.9
41 | 1 | 0.0038601 | 0.00096744 | 0 | 0 | 1 | 0.99955 | -0.0085235 | 0.4 | 1 | 1.1 | 0.9
28 | 1 | 0.0052865 | 0.0013249 | 0 | 0 | 1 | 0.987 | -0.24957 | 0.4 | 1 | 1.1 | 0.9
31 | 1 | 0.0065479 | 0.0016411 | 0 | 0 | 1 | 0.99242 | -0.14471 | 0.4 | 1 | 1.1 | 0.9
16 | 1 | 0.0060232 | 0.0015096 | 0 | 0 | 1 | 0.97732 | -0.43586 | 0.4 | 1 | 1.1 | 0.9
17 | 1 | 0.0079539 | 0.0019934 | 0 | 0 | 1 | 0.97707 | -0.44071 | 0.4 | 1 | 1.1 | 0.9
18 | 1 | 0.0033694 | 0.00084444 | 0 | 0 | 1 | 0.97672 | -0.44759 | 0.4 | 1 | 1.1 | 0.9
19 | 1 | 0.0049052 | 0.0012294 | 0 | 0 | 1 | 0.97659 | -0.4501 | 0.4 | 1 | 1.1 | 0.9
20 | 1 | 0.0057269 | 0.0014353 | 0 | 0 | 1 | 0.97625 | -0.45678 | 0.4 | 1 | 1.1 | 0.9
21 | 1 | 0.0082205 | 0.0020603 | 0 | 0 | 1 | 0.97587 | -0.46427 | 0.4 | 1 | 1.1 | 0.9
22 | 1 | 0.0072759 | 0.0018235 | 0 | 0 | 1 | 0.97549 | -0.47178 | 0.4 | 1 | 1.1 | 0.9
23 | 1 | 0.0074755 | 0.0018735 | 0 | 0 | 1 | 0.97517 | -0.47812 | 0.4 | 1 | 1.1 | 0.9
24 | 1 | 0.010767 | 0.0026985 | 0 | 0 | 1 | 0.97487 | -0.48402 | 0.4 | 1 | 1.1 | 0.9
51 | 1 | 0.012271 | 0.0030755 | 0 | 0 | 1 | 0.9748 | -0.48533 | 0.4 | 1 | 1.1 | 0.9
25 | 1 | 0.023826 | 0.0059713 | 0 | 0 | 1 | 0.98561 | -0.27662 | 0.4 | 1 | 1.1 | 0.9
26 | 1 | 0.0082452 | 0.0020664 | 0 | 0 | 1 | 0.9866 | -0.25724 | 0.4 | 1 | 1.1 | 0.9
27 | 1 | 0.0060228 | 0.0015095 | 0 | 0 | 1 | 0.98463 | -0.29572 | 0.4 | 1 | 1.1 | 0.9
29 | 1 | 0 | 0 | 0 | 0 | 1 | 0.98359 | -0.31594 | 0.4 | 1 | 1.1 | 0.9
53 | 1 | 0.043585 | 0.010923 | 0 | 0 | 1 | 0.98334 | -0.32086 | 0.4 | 1 | 1.1 | 0.9
37 | 1 | 0.0087071 | 0.0021822 | 0 | 0 | 1 | 0.99912 | -0.016768 | 0.4 | 1 | 1.1 | 0.9
36 | 1 | 0.0079038 | 0.0019809 | 0 | 0 | 1 | 0.99951 | -0.0092496 | 0.4 | 1 | 1.1 | 0.9
38 | 1 | 0.010928 | 0.0027387 | 0 | 0 | 1 | 0.99955 | -0.0085244 | 0.4 | 1 | 1.1 | 0.9
40 | 3 | 0.008344 | 0.0020912 | 0 | 0 | 1 | 1 | 0 | 0.4 | 1 | 1.1 | 0.9

## generator_data
GEN_BUS | PG | QG | QMAX | QMIN | VG | MBASE | GEN_STATUS | PMAX | PMIN
40 | 0.3972 | 0.10158 | 10 | -10 | 1 | 100 | 1 | 10 | 0

## branch_data
F_BUS | T_BUS | BR_R | BR_X | BR_B | RATE_A | RATE_B | RATE_C | TAP | SHIFT | BR_STATUS | ANGMIN | ANGMAX | P_in | Q_in | P_out | Q_out
1 | 2 | 0.30663 | 0.19624 | 2.0596e-09 | 0 | 0 | 0 | 0 | 0 | 1 | -90 | 90 | -0.1203 | -0.030262 | 0.12035 | 0.030293
1 | 3 | 0.31158 | 0.19941 | 2.0929e-09 | 0 | 0 | 0 | 0 | 0 | 1 | -90 | 90 | 0.10758 | 0.027073 | -0.10754 | -0.027048
2 | 4 | 0.59681 | 0.38196 | 4.0088e-09 | 0 | 0 | 0 | 0 | 0 | 1 | -90 | 90 | -0.12942 | -0.032564 | 0.12953 | 0.032635
3 | 5 | 0.56987 | 0.36472 | 3.8279e-09 | 0 | 0 | 0 | 0 | 0 | 1 | -90 | 90 | 0.10754 | 0.027048 | -0.10747 | -0.027001
4 | 6 | 0.19759 | 0.12646 | 1.3272e-09 | 0 | 0 | 0 | 0 | 0 | 1 | -90 | 90 | -0.15056 | -0.037907 | 0.15061 | 0.037939
5 | 14 | 0.24522 | 0.15694 | 1.6472e-09 | 0 | 0 | 0 | 0 | 0 | 1 | -90 | 90 | 0.09363 | 0.023533 | -0.093606 | -0.023518
6 | 50 | 3.2039 | 2.0505 | 5.3802e-09 | 0 | 0 | 0 | 0 | 0 | 1 | -90 | 90 | 0.016169 | 0.0040599 | -0.016159 | -0.0040545
6 | 9 | 6.6056 | 4.2276 | 4.437e-08 | 0 | 0 | 0 | 0 | 0 | 1 | -90 | 90 | -0.16678 | -0.041998 | 0.16881 | 0.043293
14 | 15 | 0.37803 | 0.24194 | 1.2696e-09 | 0 | 0 | 0 | 0 | 0 | 1 | -90 | 90 | 0.08104 | 0.020368 | -0.081013 | -0.020351
50 | 49 | 0.41308 | 0.26437 | 6.9366e-10 | 0 | 0 | 0 | 0 | 0 | 1 | -90 | 90 | 0.016159 | 0.0040546 | -0.016158 | -0.0040539
9 | 43 | 1.5213 | 0.97363 | 1.0219e-08 | 0 | 0 | 0 | 0 | 0 | 1 | -90 | 90 | -0.16881 | -0.043292 | 0.16928 | 0.04359
7 | 54 | 1.9775 | 1.2656 | 3.3208e-09 | 0 | 0 | 0 | 0 | 0 | 1 | -90 | 90 | 0.0066447 | 0.0016654 | -0.0066437 | -0.0016651
7 | 8 | 3.6573 | 2.3406 | 6.1415e-09 | 0 | 0 | 0 | 0 | 0 | 1 | -90 | 90 | -0.0066447 | -0.0016654 | 0.0066465 | 0.001666
8 | 48 | 0.50601 | 0.32385 | 8.4973e-10 | 0 | 0 | 0 | 0 | 0 | 1 | -90 | 90 | -0.0066465 | -0.001666 | 0.0066467 | 0.0016661
48 | 47 | 7.9381 | 5.0804 | 1.333e-08 | 0 | 0 | 0 | 0 | 0 | 1 | -90 | 90 | -0.010208 | -0.0025587 | 0.010218 | 0.0025633
43 | 44 | 0.15585 | 0.099744 | 1.0469e-09 | 0 | 0 | 0 | 0 | 0 | 1 | -90 | 90 | -0.17647 | -0.045391 | 0.17652 | 0.045424
10 | 35 | 1.1584 | 0.74135 | 1.9452e-09 | 0 | 0 | 0 | 0 | 0 | 1 | -90 | 90 | -0.14021 | -0.035621 | 0.14046 | 0.035777
10 | 34 | 0.69594 | 0.4454 | 1.1687e-09 | 0 | 0 | 0 | 0 | 0 | 1 | -90 | 90 | 0.14021 | 0.035621 | -0.14007 | -0.035527
35 | 39 | 0.23438 | 0.15001 | 7.8718e-10 | 0 | 0 | 0 | 0 | 0 | 1 | -90 | 90 | -0.1464 | -0.037265 | 0.14645 | 0.037299
34 | 32 | 1.9503 | 1.2482 | 3.2752e-09 | 0 | 0 | 0 | 0 | 0 | 1 | -90 | 90 | 0.1306 | 0.033154 | -0.13024 | -0.032926
11 | 46 | 0.53403 | 0.34178 | 8.9678e-10 | 0 | 0 | 0 | 0 | 0 | 1 | -90 | 90 | 0.0084683 | 0.0021224 | -0.0084679 | -0.0021223
11 | 42 | 0.39962 | 0.25575 | 2.6843e-09 | 0 | 0 | 0 | 0 | 0 | 1 | -90 | 90 | -0.19856 | -0.050996 | 0.19873 | 0.051104
11 | 45 | 0.16152 | 0.10337 | 1.085e-09 | 0 | 0 | 0 | 0 | 0 | 1 | -90 | 90 | 0.1901 | 0.048874 | -0.19003 | -0.048834
42 | 41 | 0.22008 | 0.14085 | 1.4783e-09 | 0 | 0 | 0 | 0 | 0 | 1 | -90 | 90 | -0.20598 | -0.052921 | 0.20608 | 0.052984
45 | 44 | 0.16475 | 0.10544 | 1.1067e-09 | 0 | 0 | 0 | 0 | 0 | 1 | -90 | 90 | 0.18157 | 0.046714 | -0.18151 | -0.046676
13 | 33 | 1.3272 | 0.84943 | 2.2288e-09 | 0 | 0 | 0 | 0 | 0 | 1 | -90 | 90 | 0.10971 | 0.027669 | -0.10954 | -0.027559
13 | 30 | 1.8655 | 1.1939 | 3.1327e-09 | 0 | 0 | 0 | 0 | 0 | 1 | -90 | 90 | -0.10971 | -0.027669 | 0.10996 | 0.027825
33 | 28 | 0.94464 | 0.60457 | 1.5863e-09 | 0 | 0 | 0 | 0 | 0 | 1 | -90 | 90 | 0.087238 | 0.02197 | -0.08716 | -0.02192
30 | 31 | 0.25465 | 0.16298 | 4.2763e-10 | 0 | 0 | 0 | 0 | 0 | 1 | -90 | 90 | -0.11598 | -0.029334 | 0.11601 | 0.029358
15 | 16 | 0.25593 | 0.1638 | 4.2978e-10 | 0 | 0 | 0 | 0 | 0 | 1 | -90 | 90 | 0.074108 | 0.01862 | -0.074093 | -0.01861
49 | 47 | 2.5906 | 1.658 | 4.3502e-09 | 0 | 0 | 0 | 0 | 0 | 1 | -90 | 90 | 0.013504 | 0.0033886 | -0.013499 | -0.0033857
39 | 37 | 0.13294 | 0.085085 | 8.93e-10 | 0 | 0 | 0 | 0 | 0 | 1 | -90 | 90 | -0.15112 | -0.03847 | 0.15115 | 0.038491
32 | 31 | 0.03685 | 0.023584 | 6.188e-11 | 0 | 0 | 0 | 0 | 0 | 1 | -90 | 90 | 0.12257 | 0.031003 | -0.12256 | -0.030999
41 | 40 | 0.18492 | 0.11835 | 1.2421e-09 | 0 | 0 | 0 | 0 | 0 | 1 | -90 | 90 | -0.20994 | -0.053952 | 0.21003 | 0.054007
28 | 26 | 0.41018 | 0.26251 | 6.8879e-10 | 0 | 0 | 0 | 0 | 0 | 1 | -90 | 90 | 0.081874 | 0.020595 | -0.081844 | -0.020576
16 | 17 | 0.30557 | 0.19556 | 5.1313e-10 | 0 | 0 | 0 | 0 | 0 | 1 | -90 | 90 | 0.06807 | 0.017101 | -0.068054 | -0.017091
17 | 18 | 0.49034 | 0.31382 | 8.2341e-10 | 0 | 0 | 0 | 0 | 0 | 1 | -90 | 90 | 0.0601 | 0.015097 | -0.06008 | -0.015085
18 | 19 | 0.18903 | 0.12098 | 3.1743e-10 | 0 | 0 | 0 | 0 | 0 | 1 | -90 | 90 | 0.056711 | 0.01424 | -0.056704 | -0.014236
19 | 20 | 0.55216 | 0.35338 | 9.2722e-10 | 0 | 0 | 0 | 0 | 0 | 1 | -90 | 90 | 0.051799 | 0.013006 | -0.051783 | -0.012996
20 | 21 | 0.69479 | 0.44466 | 1.1667e-09 | 0 | 0 | 0 | 0 | 0 | 1 | -90 | 90 | 0.046056 | 0.011561 | -0.046039 | -0.01155
21 | 22 | 0.84823 | 0.54287 | 1.4244e-09 | 0 | 0 | 0 | 0 | 0 | 1 | -90 | 90 | 0.037819 | 0.00949 | -0.037805 | -0.0094815
22 | 23 | 0.88549 | 0.56671 | 1.487e-09 | 0 | 0 | 0 | 0 | 0 | 1 | -90 | 90 | 0.03053 | 0.0076579 | -0.030521 | -0.0076522
23 | 24 | 1.0914 | 0.69853 | 1.8328e-09 | 0 | 0 | 0 | 0 | 0 | 1 | -90 | 90 | 0.023045 | 0.0057786 | -0.023039 | -0.0057746
24 | 51 | 0.45714 | 0.29257 | 7.6766e-10 | 0 | 0 | 0 | 0 | 0 | 1 | -90 | 90 | 0.012272 | 0.003076 | -0.012271 | -0.0030756
25 | 26 | 1.1498 | 0.73588 | 1.9308e-09 | 0 | 0 | 0 | 0 | 0 | 1 | -90 | 90 | -0.07353 | -0.018466 | 0.073598 | 0.018509
25 | 27 | 1.6747 | 1.0718 | 2.8123e-09 | 0 | 0 | 0 | 0 | 0 | 1 | -90 | 90 | 0.049705 | 0.012495 | -0.04966 | -0.012466
27 | 29 | 2.0142 | 1.2891 | 3.3824e-09 | 0 | 0 | 0 | 0 | 0 | 1 | -90 | 90 | 0.043637 | 0.010957 | -0.043595 | -0.01093
29 | 53 | 0.49 | 0.3136 | 8.2284e-10 | 0 | 0 | 0 | 0 | 0 | 1 | -90 | 90 | 0.043595 | 0.01093 | -0.043584 | -0.010923
37 | 36 | 0.2126 | 0.13606 | 1.428e-09 | 0 | 0 | 0 | 0 | 0 | 1 | -90 | 90 | -0.15986 | -0.040673 | 0.15992 | 0.04071
36 | 38 | 0.019539 | 0.012505 | 1.3124e-10 | 0 | 0 | 0 | 0 | 0 | 1 | -90 | 90 | -0.16782 | -0.042691 | 0.16783 | 0.042695
38 | 40 | 0.21562 | 0.13799 | 1.4483e-09 | 0 | 0 | 0 | 0 | 0 | 1 | -90 | 90 | -0.17876 | -0.045433 | 0.17883 | 0.04548