## bus_data
BUS_I | BUS_TYPE | Pd | Qd | Gs | Bs | area | Vm | Va | baseKV | zone | Vmax | Vmin
1 | 1 | 0.0036111 | 0.00090503 | 0 | 0 | 1 | 0.99084 | -0.17637 | 0.4 | 1 | 1.1 | 0.9
2 | 1 | 0.0034548 | 0.00086585 | 0 | 0 | 1 | 0.99086 | -0.17592 | 0.4 | 1 | 1.1 | 0.9
3 | 1 | 0.0034652 | 0.00086845 | 0 | 0 | 1 | 0.99092 | -0.17476 | 0.4 | 1 | 1.1 | 0.9
4 | 1 | 0 | 0 | 0 | 0 | 1 | 0.99109 | -0.17152 | 0.4 | 1 | 1.1 | 0.9
5 | 1 | 0 | 0 | 0 | 0 | 1 | 0.99127 | -0.16795 | 0.4 | 1 | 1.1 | 0.9
6 | 1 | 0.0036248 | 0.00090846 | 0 | 0 | 1 | 0.99104 | -0.17249 | 0.4 | 1 | 1.1 | 0.9
9 | 1 | 0 | 0 | 0 | 0 | 1 | 0.99141 | -0.16529 | 0.4 | 1 | 1.1 | 0.9
10 | 1 | 0.0062756 | 0.0015728 | 0 | 0 | 1 | 0.99116 | -0.17013 | 0.4 | 1 | 1.1 | 0.9
8 | 1 | 0 | 0 | 0 | 0 | 1 | 0.99355 | -0.12396 | 0.4 | 1 | 1.1 | 0.9
23 | 1 | 0 | 0 | 0 | 0 | 1 | 0.99474 | -0.10092 | 0.4 | 1 | 1.1 | 0.9
22 | 1 | 0.0085074 | 0.0021322 | 0 | 0 | 1 | 0.99248 | -0.14455 | 0.4 | 1 | 1.1 | 0.9
21 | 1 | 0 | 0 | 0 | 0 | 1 | 0.99179 | -0.15803 | 0.4 | 1 | 1.1 | 0.9
19 | 1 | 0.021546 | 0.0053999 | 0 | 0 | 1 | 0.99089 | -0.17548 | 0.4 | 1 | 1.1 | 0.9
27 | 1 | 0.0060715 | 0.0015217 | 0 | 0 | 1 | 0.9947 | -0.10177 | 0.4 | 1 | 1.1 | 0.9
15 | 1 | 0 | 0 | 0 | 0 | 1 | 0.99609 | -0.075003 | 0.4 | 1 | 1.1 | 0.9
11 | 1 | 0.011417 | 0.0028614 | 0 | 0 | 1 | 0.99717 | -0.054308 | 0.4 | 1 | 1.1 | 0.9
12 | 1 | 0.011444 | 0.0028683 | 0 | 0 | 1 | 0.99782 | -0.041791 | 0.4 | 1 | 1.1 | 0.9
13 | 1 | 0.047686 | 0.011951 | 0 | 0 | 1 | 0.99696 | -0.058391 | 0.4 | 1 | 1.1 | 0.9
14 | 3 | 0.082906 | 0.020778 | 0 | 0 | 1 | 1 | 0 | 0.4 | 1 | 1.1 | 0.9
16 | 1 | 0.065868 | 0.016508 | 0 | 0 | 1 | 0.99782 | -0.041806 | 0.4 | 1 | 1.1 | 0.9
24 | 1 | 0.03272 | 0.0082004 | 0 | 0 | 1 | 0.99547 | -0.086983 | 0.4 | 1 | 1.1 | 0.9
17 | 1 | 0.069565 | 0.017435 | 0 | 0 | 1 | 0.99635 | -0.07007 | 0.4 | 1 | 1.1 | 0.9
18 | 1 | 0 | 0 | 0 | 0 | 1 | 0.99561 | -0.084472 | 0.4 | 1 | 1.1 | 0.9
26 | 1 | 0.019321 | 0.0048423 | 0 | 0 | 1 | 0.99496 | -0.096994 | 0.4 | 1 | 1.1 | 0.9
28 | 1 | 0.05666 | 0.0142 | 0 | 0 | 1 | 0.99461 | -0.10364 | 0.4 | 1 | 1.1 | 0.9

## generator_data
GEN_BUS | PG | QG | QMAX | QMIN | VG | MBASE | GEN_STATUS | PMAX | PMIN
14 | 0.45564 | 0.11477 | 10 | -10 | 1 | 100 | 1 | 10 | 0

## branch_data
F_BUS | T_BUS | BR_R | BR_X | BR_B | RATE_A | RATE_B | RATE_C | TAP | SHIFT | BR_STATUS | ANGMIN | ANGMAX | P_in | Q_in | P_out | Q_out
1 | 2 | 0.5507 | 0.35245 | 9.2477e-10 | 0 | 0 | 0 | 0 | 0 | 1 | -90 | 90 | -0.0036111 | -0.00090503 | 0.0036112 | 0.00090499
2 | 3 | 0.7194 | 0.46042 | 1.2081e-09 | 0 | 0 | 0 | 0 | 0 | 1 | -90 | 90 | -0.007066 | -0.0017708 | 0.0070664 | 0.001771
3 | 4 | 1.3545 | 0.86686 | 2.2745e-09 | 0 | 0 | 0 | 0 | 0 | 1 | -90 | 90 | -0.010532 | -0.0026394 | 0.010533 | 0.0026402
4 | 5 | 1.1103 | 0.7106 | 1.8645e-09 | 0 | 0 | 0 | 0 | 0 | 1 | -90 | 90 | -0.014158 | -0.0035486 | 0.01416 | 0.00355
4 | 6 | 1.17 | 0.74881 | 1.9648e-09 | 0 | 0 | 0 | 0 | 0 | 1 | -90 | 90 | 0.0036249 | 0.00090837 | -0.0036248 | -0.00090846
5 | 9 | 0.57406 | 0.3674 | 9.6401e-10 | 0 | 0 | 0 | 0 | 0 | 1 | -90 | 90 | -0.020437 | -0.005123 | 0.020439 | 0.0051245
5 | 10 | 1.5271 | 0.97737 | 2.5645e-09 | 0 | 0 | 0 | 0 | 0 | 1 | -90 | 90 | 0.0062763 | 0.001573 | -0.0062756 | -0.0015728
9 | 21 | 0.76258 | 0.48805 | 1.2806e-09 | 0 | 0 | 0 | 0 | 0 | 1 | -90 | 90 | -0.041996 | -0.010531 | 0.04201 | 0.01054
9 | 19 | 2.0825 | 1.3328 | 3.497e-09 | 0 | 0 | 0 | 0 | 0 | 1 | -90 | 90 | 0.021556 | 0.0054063 | -0.021546 | -0.0053999
8 | 23 | 2.0217 | 1.2939 | 3.395e-09 | 0 | 0 | 0 | 0 | 0 | 1 | -90 | 90 | -0.050594 | -0.012721 | 0.05065 | 0.012756
8 | 22 | 1.8026 | 1.1536 | 3.027e-09 | 0 | 0 | 0 | 0 | 0 | 1 | -90 | 90 | 0.050594 | 0.012721 | -0.050545 | -0.012689
23 | 15 | 2.0348 | 1.3022 | 3.4169e-09 | 0 | 0 | 0 | 0 | 0 | 1 | -90 | 90 | -0.056722 | -0.014278 | 0.056792 | 0.014322
23 | 27 | 0.62343 | 0.399 | 1.0469e-09 | 0 | 0 | 0 | 0 | 0 | 1 | -90 | 90 | 0.0060717 | 0.0015217 | -0.0060715 | -0.0015217
22 | 21 | 1.4164 | 0.90653 | 2.3786e-09 | 0 | 0 | 0 | 0 | 0 | 1 | -90 | 90 | 0.042037 | 0.010557 | -0.04201 | -0.01054
15 | 24 | 1.6273 | 1.0415 | 2.7326e-09 | 0 | 0 | 0 | 0 | 0 | 1 | -90 | 90 | 0.032738 | 0.008212 | -0.03272 | -0.0082004
15 | 13 | 0.8282 | 0.53005 | 1.3908e-09 | 0 | 0 | 0 | 0 | 0 | 1 | -90 | 90 | -0.089531 | -0.022534 | 0.089602 | 0.02258
11 | 12 | 0.37621 | 0.24078 | 1.2635e-09 | 0 | 0 | 0 | 0 | 0 | 1 | -90 | 90 | -0.14873 | -0.03741 | 0.14882 | 0.037466
11 | 13 | 0.13284 | 0.085017 | 2.2307e-10 | 0 | 0 | 0 | 0 | 0 | 1 | -90 | 90 | 0.13731 | 0.034548 | -0.13729 | -0.034531
12 | 14 | 1.1694 | 0.74843 | 3.9276e-09 | 0 | 0 | 0 | 0 | 0 | 1 | -90 | 90 | -0.16027 | -0.040335 | 0.16059 | 0.04054
14 | 16 | 0.88444 | 0.56604 | 2.9704e-09 | 0 | 0 | 0 | 0 | 0 | 1 | -90 | 90 | 0.21215 | 0.053455 | -0.21173 | -0.053184
16 | 17 | 0.86535 | 0.55383 | 2.9063e-09 | 0 | 0 | 0 | 0 | 0 | 1 | -90 | 90 | 0.14586 | 0.036676 | -0.14566 | -0.036551
17 | 18 | 0.84282 | 0.53941 | 1.4153e-09 | 0 | 0 | 0 | 0 | 0 | 1 | -90 | 90 | 0.076097 | 0.019116 | -0.076044 | -0.019083
18 | 26 | 0.73178 | 0.46834 | 1.2289e-09 | 0 | 0 | 0 | 0 | 0 | 1 | -90 | 90 | 0.076044 | 0.019083 | -0.075999 | -0.019054
26 | 28 | 0.52037 | 0.33303 | 8.7383e-10 | 0 | 0 | 0 | 0 | 0 | 1 | -90 | 90 | 0.056678 | 0.014212 | -0.05666 | -0.0142