## bus_data
BUS_I | BUS_TYPE | Pd | Qd | Gs | Bs | area | Vm | Va | baseKV | zone | Vmax | Vmin
1 | 1 | 0.0043737 | 0.0010962 | 0 | 0 | 1 | 0.97837 | -0.41715 | 0.4 | 1 | 1.1 | 0.9
2 | 1 | 0.004558 | 0.0011423 | 0 | 0 | 1 | 0.9784 | -0.41656 | 0.4 | 1 | 1.1 | 0.9
3 | 1 | 0.0098421 | 0.0024667 | 0 | 0 | 1 | 0.97831 | -0.41819 | 0.4 | 1 | 1.1 | 0.9
4 | 1 | 0.0066317 | 0.0016621 | 0 | 0 | 1 | 0.97844 | -0.41559 | 0.4 | 1 | 1.1 | 0.9
6 | 1 | 0.0081087 | 0.0020322 | 0 | 0 | 1 | 0.97853 | -0.41394 | 0.4 | 1 | 1.1 | 0.9
7 | 1 | 0.0089953 | 0.0022544 | 0 | 0 | 1 | 0.97867 | -0.41108 | 0.4 | 1 | 1.1 | 0.9
8 | 1 | 0.012675 | 0.0031767 | 0 | 0 | 1 | 0.9789 | -0.40672 | 0.4 | 1 | 1.1 | 0.9
9 | 1 | 0.014324 | 0.0035899 | 0 | 0 | 1 | 0.97928 | -0.3991 | 0.4 | 1 | 1.1 | 0.9
38 | 1 | 0.018544 | 0.0046475 | 0 | 0 | 1 | 0.97975 | -0.38992 | 0.4 | 1 | 1.1 | 0.9
39 | 1 | 0.018873 | 0.00473 | 0 | 0 | 1 | 0.98047 | -0.37581 | 0.4 | 1 | 1.1 | 0.9
10 | 1 | 0.0088493 | 0.0022178 | 0 | 0 | 1 | 0.99942 | -0.011137 | 0.4 | 1 | 1.1 | 0.9
11 | 1 | 0.0051906 | 0.0013009 | 0 | 0 | 1 | 0.9995 | -0.0096173 | 0.4 | 1 | 1.1 | 0.9
13 | 1 | 0.0082875 | 0.002077 | 0 | 0 | 1 | 0.99961 | -0.0074534 | 0.4 | 1 | 1.1 | 0.9
16 | 1 | 0.006127 | 0.0015356 | 0 | 0 | 1 | 0.99976 | -0.0045777 | 0.4 | 1 | 1.1 | 0.9
14 | 1 | 0.0082415 | 0.0020655 | 0 | 0 | 1 | 0.99147 | -0.16359 | 0.4 | 1 | 1.1 | 0.9
33 | 1 | 0.0078261 | 0.0019614 | 0 | 0 | 1 | 0.99151 | -0.1628 | 0.4 | 1 | 1.1 | 0.9
15 | 1 | 0 | 0 | 0 | 0 | 1 | 0.99305 | -0.13304 | 0.4 | 1 | 1.1 | 0.9
24 | 1 | 0.0089972 | 0.0022549 | 0 | 0 | 1 | 0.9934 | -0.12619 | 0.4 | 1 | 1.1 | 0.9
22 | 1 | 0.0086039 | 0.0021563 | 0 | 0 | 1 | 0.9921 | -0.15139 | 0.4 | 1 | 1.1 | 0.9
17 | 3 | 0.0094703 | 0.0023735 | 0 | 0 | 1 | 1 | 0 | 0.4 | 1 | 1.1 | 0.9
23 | 1 | 0.0068431 | 0.001715 | 0 | 0 | 1 | 0.99159 | -0.16121 | 0.4 | 1 | 1.1 | 0.9
30 | 1 | 0.012668 | 0.0031749 | 0 | 0 | 1 | 0.99349 | -0.12446 | 0.4 | 1 | 1.1 | 0.9
25 | 1 | 0 | 0 | 0 | 0 | 1 | 0.99162 | -0.15961 | 0.4 | 1 | 1.1 | 0.9
32 | 1 | 0 | 0 | 0 | 0 | 1 | 0.98999 | -0.1909 | 0.4 | 1 | 1.1 | 0.9
31 | 1 | 0.0069912 | 0.0017522 | 0 | 0 | 1 | 0.99516 | -0.091882 | 0.4 | 1 | 1.1 | 0.9
20 | 1 | 0.0077662 | 0.0019464 | 0 | 0 | 1 | 0.9919 | -0.15521 | 0.4 | 1 | 1.1 | 0.9
18 | 1 | 0 | 0 | 0 | 0 | 1 | 0.99656 | -0.065302 | 0.4 | 1 | 1.1 | 0.9
29 | 1 | 0.0099145 | 0.0024848 | 0 | 0 | 1 | 0.99514 | -0.092592 | 0.4 | 1 | 1.1 | 0.9
27 | 1 | 0.012789 | 0.0032052 | 0 | 0 | 1 | 0.99506 | -0.094237 | 0.4 | 1 | 1.1 | 0.9
19 | 1 | 0.005036 | 0.0012621 | 0 | 0 | 1 | 0.99178 | -0.15768 | 0.4 | 1 | 1.1 | 0.9
21 | 1 | 0.0056378 | 0.001413 | 0 | 0 | 1 | 0.99168 | -0.15953 | 0.4 | 1 | 1.1 | 0.9
28 | 1 | 0.012017 | 0.0030117 | 0 | 0 | 1 | 0.9935 | -0.12437 | 0.4 | 1 | 1.1 | 0.9
34 | 1 | 0.020619 | 0.0051677 | 0 | 0 | 1 | 0.98693 | -0.25017 | 0.4 | 1 | 1.1 | 0.9
26 | 1 | 0.014885 | 0.0037306 | 0 | 0 | 1 | 0.99395 | -0.1157 | 0.4 | 1 | 1.1 | 0.9
35 | 1 | 0.02376 | 0.0059549 | 0 | 0 | 1 | 0.98622 | -0.26387 | 0.4 | 1 | 1.1 | 0.9
36 | 1 | 0.010399 | 0.0026062 | 0 | 0 | 1 | 0.98567 | -0.27449 | 0.4 | 1 | 1.1 | 0.9
43 | 1 | 0.037262 | 0.0093386 | 0 | 0 | 1 | 0.98497 | -0.28817 | 0.4 | 1 | 1.1 | 0.9
42 | 1 | 0.02963 | 0.007426 | 0 | 0 | 1 | 0.98377 | -0.31141 | 0.4 | 1 | 1.1 | 0.9
40 | 1 | 0.018995 | 0.0047606 | 0 | 0 | 1 | 0.98141 | -0.35751 | 0.4 | 1 | 1.1 | 0.9
41 | 1 | 0.014059 | 0.0035234 | 0 | 0 | 1 | 0.98242 | -0.33776 | 0.4 | 1 | 1.1 | 0.9

## generator_data
GEN_BUS | PG | QG | QMAX | QMIN | VG | MBASE | GEN_STATUS | PMAX | PMIN
17 | 0.4329 | 0.11048 | 10 | -10 | 1 | 100 | 1 | 10 | 0

## branch_data
F_BUS | T_BUS | BR_R | BR_X | BR_B | RATE_A | RATE_B | RATE_C | TAP | SHIFT | BR_STATUS | ANGMIN | ANGMAX | P_in | Q_in | P_out | Q_out
1 | 2 | 0.17537 | 0.11224 | 2.9449e-10 | 0 | 0 | 0 | 0 | 0 | 1 | -90 | 90 | -0.014216 | -0.0035631 | 0.014217 | 0.0035634
1 | 3 | 0.45503 | 0.29122 | 7.6411e-10 | 0 | 0 | 0 | 0 | 0 | 1 | -90 | 90 | 0.0098425 | 0.002467 | -0.009842 | -0.0024667
2 | 4 | 0.22338 | 0.14296 | 3.7511e-10 | 0 | 0 | 0 | 0 | 0 | 1 | -90 | 90 | -0.018774 | -0.0047057 | 0.018775 | 0.0047062
4 | 6 | 0.27751 | 0.17761 | 4.6602e-10 | 0 | 0 | 0 | 0 | 0 | 1 | -90 | 90 | -0.025407 | -0.0063683 | 0.025409 | 0.0063696
6 | 7 | 0.36643 | 0.23452 | 6.1534e-10 | 0 | 0 | 0 | 0 | 0 | 1 | -90 | 90 | -0.033518 | -0.0084018 | 0.033522 | 0.0084047
7 | 8 | 0.44087 | 0.28215 | 7.4033e-10 | 0 | 0 | 0 | 0 | 0 | 1 | -90 | 90 | -0.042517 | -0.010659 | 0.042526 | 0.010665
8 | 9 | 0.59305 | 0.37955 | 9.9589e-10 | 0 | 0 | 0 | 0 | 0 | 1 | -90 | 90 | -0.055201 | -0.013842 | 0.055221 | 0.013854
9 | 38 | 0.56801 | 0.36353 | 9.5384e-10 | 0 | 0 | 0 | 0 | 0 | 1 | -90 | 90 | -0.069545 | -0.017444 | 0.069575 | 0.017464
38 | 39 | 0.69028 | 0.44178 | 1.1592e-09 | 0 | 0 | 0 | 0 | 0 | 1 | -90 | 90 | -0.088119 | -0.022111 | 0.088178 | 0.022149
39 | 40 | 0.73798 | 0.47231 | 1.2393e-09 | 0 | 0 | 0 | 0 | 0 | 1 | -90 | 90 | -0.10705 | -0.026879 | 0.10714 | 0.026939
10 | 11 | 0.76901 | 0.49217 | 1.2914e-09 | 0 | 0 | 0 | 0 | 0 | 1 | -90 | 90 | -0.0088493 | -0.0022178 | 0.0088499 | 0.0022181
11 | 13 | 0.69018 | 0.44172 | 1.159e-09 | 0 | 0 | 0 | 0 | 0 | 1 | -90 | 90 | -0.014041 | -0.003519 | 0.014042 | 0.0035198
13 | 16 | 0.57694 | 0.36924 | 9.6885e-10 | 0 | 0 | 0 | 0 | 0 | 1 | -90 | 90 | -0.02233 | -0.0055969 | 0.022333 | 0.0055987
16 | 17 | 0.72092 | 0.46139 | 1.2106e-09 | 0 | 0 | 0 | 0 | 0 | 1 | -90 | 90 | -0.02846 | -0.0071343 | 0.028466 | 0.0071382
14 | 33 | 0.4221 | 0.27014 | 7.0881e-10 | 0 | 0 | 0 | 0 | 0 | 1 | -90 | 90 | -0.0082415 | -0.0020655 | 0.0082418 | 0.0020656
33 | 23 | 0.43628 | 0.27922 | 7.3263e-10 | 0 | 0 | 0 | 0 | 0 | 1 | -90 | 90 | -0.016068 | -0.004027 | 0.016069 | 0.0040278
15 | 24 | 0.60675 | 0.38832 | 1.0189e-09 | 0 | 0 | 0 | 0 | 0 | 1 | -90 | 90 | -0.050015 | -0.012558 | 0.050032 | 0.012569
15 | 22 | 1.6216 | 1.0378 | 2.7231e-09 | 0 | 0 | 0 | 0 | 0 | 1 | -90 | 90 | 0.050015 | 0.012558 | -0.049972 | -0.012531
24 | 30 | 0.12978 | 0.083058 | 2.1793e-10 | 0 | 0 | 0 | 0 | 0 | 1 | -90 | 90 | -0.059029 | -0.014824 | 0.059034 | 0.014827
22 | 20 | 0.40806 | 0.26116 | 6.8524e-10 | 0 | 0 | 0 | 0 | 0 | 1 | -90 | 90 | 0.041368 | 0.010374 | -0.04136 | -0.010369
17 | 18 | 0.74819 | 0.47884 | 3.7692e-09 | 0 | 0 | 0 | 0 | 0 | 1 | -90 | 90 | 0.39496 | 0.10097 | -0.39372 | -0.10017
23 | 21 | 0.3229 | 0.20665 | 5.4223e-10 | 0 | 0 | 0 | 0 | 0 | 1 | -90 | 90 | -0.022912 | -0.0057428 | 0.022914 | 0.0057439
30 | 28 | 0.0050886 | 0.0032567 | 8.5451e-12 | 0 | 0 | 0 | 0 | 0 | 1 | -90 | 90 | -0.071702 | -0.018001 | 0.071702 | 0.018002
25 | 32 | 0.52611 | 0.33671 | 2.6505e-09 | 0 | 0 | 0 | 0 | 0 | 1 | -90 | 90 | 0.2639 | 0.067016 | -0.26351 | -0.066763
25 | 31 | 1.145 | 0.73279 | 5.7682e-09 | 0 | 0 | 0 | 0 | 0 | 1 | -90 | 90 | -0.2639 | -0.067016 | 0.26477 | 0.067568
32 | 34 | 0.99212 | 0.63496 | 4.9981e-09 | 0 | 0 | 0 | 0 | 0 | 1 | -90 | 90 | 0.26351 | 0.066763 | -0.26276 | -0.066285
31 | 18 | 0.43983 | 0.28149 | 2.2158e-09 | 0 | 0 | 0 | 0 | 0 | 1 | -90 | 90 | -0.27176 | -0.06932 | 0.27211 | 0.069543
20 | 19 | 0.32408 | 0.20741 | 5.4421e-10 | 0 | 0 | 0 | 0 | 0 | 1 | -90 | 90 | 0.033594 | 0.0084231 | -0.03359 | -0.0084206
18 | 29 | 1.0007 | 0.64045 | 1.6805e-09 | 0 | 0 | 0 | 0 | 0 | 1 | -90 | 90 | 0.12161 | 0.030627 | -0.12145 | -0.030526
29 | 27 | 0.065566 | 0.041963 | 1.101e-10 | 0 | 0 | 0 | 0 | 0 | 1 | -90 | 90 | 0.11154 | 0.028041 | -0.11153 | -0.028036
27 | 26 | 0.96596 | 0.61821 | 1.6221e-09 | 0 | 0 | 0 | 0 | 0 | 1 | -90 | 90 | 0.09874 | 0.024831 | -0.098639 | -0.024766
19 | 21 | 0.28542 | 0.18267 | 4.793e-10 | 0 | 0 | 0 | 0 | 0 | 1 | -90 | 90 | 0.028554 | 0.0071584 | -0.028552 | -0.0071569
28 | 26 | 0.45885 | 0.29366 | 7.7053e-10 | 0 | 0 | 0 | 0 | 0 | 1 | -90 | 90 | -0.083719 | -0.021013 | 0.083753 | 0.021035
34 | 35 | 0.2479 | 0.15866 | 1.2489e-09 | 0 | 0 | 0 | 0 | 0 | 1 | -90 | 90 | 0.24214 | 0.061117 | -0.24198 | -0.061016
35 | 36 | 0.21298 | 0.13631 | 1.073e-09 | 0 | 0 | 0 | 0 | 0 | 1 | -90 | 90 | 0.21822 | 0.055061 | -0.21811 | -0.05499
36 | 43 | 0.28783 | 0.18421 | 1.45e-09 | 0 | 0 | 0 | 0 | 0 | 1 | -90 | 90 | 0.20771 | 0.052384 | -0.20757 | -0.052297
43 | 42 | 0.59526 | 0.38096 | 1.9992e-09 | 0 | 0 | 0 | 0 | 0 | 1 | -90 | 90 | 0.17031 | 0.042959 | -0.17012 | -0.042838
42 | 41 | 0.81552 | 0.52193 | 1.3695e-09 | 0 | 0 | 0 | 0 | 0 | 1 | -90 | 90 | 0.14049 | 0.035412 | -0.14032 | -0.035299
40 | 41 | 0.6778 | 0.43379 | 1.1382e-09 | 0 | 0 | 0 | 0 | 0 | 1 | -90 | 90 | -0.12614 | -0.031699 | 0.12626 | 0.031775