## bus_data
BUS_I | BUS_TYPE | Pd | Qd | Gs | Bs | area | Vm | Va | baseKV | zone | Vmax | Vmin
1 | 1 | 0.0052023 | 0.0013038 | 0 | 0 | 1 | 0.99204 | -0.15314 | 0.4 | 1 | 1.1 | 0.9
3 | 1 | 0 | 0 | 0 | 0 | 1 | 0.99209 | -0.15216 | 0.4 | 1 | 1.1 | 0.9
10 | 1 | 0 | 0 | 0 | 0 | 1 | 0.99234 | -0.14734 | 0.4 | 1 | 1.1 | 0.9
11 | 1 | 0 | 0 | 0 | 0 | 1 | 0.99179 | -0.15799 | 0.4 | 1 | 1.1 | 0.9
5 | 1 | 0 | 0 | 0 | 0 | 1 | 0.99735 | -0.050739 | 0.4 | 1 | 1.1 | 0.9
20 | 3 | 0.076715 | 0.019227 | 0 | 0 | 1 | 1 | 0 | 0.4 | 1 | 1.1 | 0.9
19 | 1 | 0.07998 | 0.020045 | 0 | 0 | 1 | 0.9961 | -0.074734 | 0.4 | 1 | 1.1 | 0.9
6 | 1 | 0 | 0 | 0 | 0 | 1 | 0.99338 | -0.12711 | 0.4 | 1 | 1.1 | 0.9
18 | 1 | 0.059679 | 0.014957 | 0 | 0 | 1 | 0.99465 | -0.10279 | 0.4 | 1 | 1.1 | 0.9
17 | 1 | 0.014555 | 0.0036479 | 0 | 0 | 1 | 0.99226 | -0.1488 | 0.4 | 1 | 1.1 | 0.9
21 | 1 | 0.0051754 | 0.0012971 | 0 | 0 | 1 | 0.99175 | -0.15865 | 0.4 | 1 | 1.1 | 0.9
24 | 1 | 0.0047745 | 0.0011966 | 0 | 0 | 1 | 0.99178 | -0.15823 | 0.4 | 1 | 1.1 | 0.9
15 | 1 | 0.032654 | 0.0081838 | 0 | 0 | 1 | 0.99924 | -0.014678 | 0.4 | 1 | 1.1 | 0.9
16 | 1 | 0.021501 | 0.0053887 | 0 | 0 | 1 | 0.99215 | -0.15108 | 0.4 | 1 | 1.1 | 0.9
12 | 1 | 0.024193 | 0.0060633 | 0 | 0 | 1 | 0.99845 | -0.029799 | 0.4 | 1 | 1.1 | 0.9
13 | 1 | 0.019955 | 0.0050013 | 0 | 0 | 1 | 0.99856 | -0.027687 | 0.4 | 1 | 1.1 | 0.9
25 | 1 | 0.027256 | 0.0068311 | 0 | 0 | 1 | 0.99072 | -0.17871 | 0.4 | 1 | 1.1 | 0.9
23 | 1 | 0.01238 | 0.0031026 | 0 | 0 | 1 | 0.99107 | -0.1719 | 0.4 | 1 | 1.1 | 0.9
22 | 1 | 0.011392 | 0.0028551 | 0 | 0 | 1 | 0.9914 | -0.16545 | 0.4 | 1 | 1.1 | 0.9
14 | 1 | 0.037849 | 0.0094858 | 0 | 0 | 1 | 0.9988 | -0.023051 | 0.4 | 1 | 1.1 | 0.9

## generator_data
GEN_BUS | PG | QG | QMAX | QMIN | VG | MBASE | GEN_STATUS | PMAX | PMIN
20 | 0.43477 | 0.10955 | 10 | -10 | 1 | 100 | 1 | 10 | 0

## branch_data
F_BUS | T_BUS | BR_R | BR_X | BR_B | RATE_A | RATE_B | RATE_C | TAP | SHIFT | BR_STATUS | ANGMIN | ANGMAX | P_in | Q_in | P_out | Q_out
1 | 3 | 0.83696 | 0.53565 | 1.4055e-09 | 0 | 0 | 0 | 0 | 0 | 1 | -90 | 90 | -0.0052023 | -0.0013038 | 0.0052026 | 0.0013038
3 | 10 | 2.1298 | 1.3631 | 3.5766e-09 | 0 | 0 | 0 | 0 | 0 | 1 | -90 | 90 | -0.0099785 | -0.0025004 | 0.0099808 | 0.0025015
3 | 11 | 5.3897 | 3.4494 | 9.0508e-09 | 0 | 0 | 0 | 0 | 0 | 1 | -90 | 90 | 0.0047759 | 0.0011966 | -0.0047746 | -0.0011966
10 | 21 | 0.88793 | 0.56827 | 1.4911e-09 | 0 | 0 | 0 | 0 | 0 | 1 | -90 | 90 | 0.056271 | 0.014129 | -0.056241 | -0.01411
10 | 6 | 1.3504 | 0.86425 | 2.2677e-09 | 0 | 0 | 0 | 0 | 0 | 1 | -90 | 90 | -0.066252 | -0.01663 | 0.066316 | 0.016671
11 | 24 | 0.22238 | 0.14232 | 3.7343e-10 | 0 | 0 | 0 | 0 | 0 | 1 | -90 | 90 | 0.0047746 | 0.0011966 | -0.0047745 | -0.0011966
5 | 20 | 0.93768 | 0.60012 | 3.1492e-09 | 0 | 0 | 0 | 0 | 0 | 1 | -90 | 90 | -0.24269 | -0.061127 | 0.24328 | 0.061505
5 | 19 | 0.4417 | 0.28269 | 1.4835e-09 | 0 | 0 | 0 | 0 | 0 | 1 | -90 | 90 | 0.24269 | 0.061127 | -0.24241 | -0.060949
20 | 15 | 0.57343 | 0.36699 | 9.6294e-10 | 0 | 0 | 0 | 0 | 0 | 1 | -90 | 90 | 0.11478 | 0.028814 | -0.1147 | -0.028763
19 | 18 | 0.7695 | 0.49248 | 2.5844e-09 | 0 | 0 | 0 | 0 | 0 | 1 | -90 | 90 | 0.16243 | 0.040904 | -0.16221 | -0.040765
6 | 18 | 1.0535 | 0.67427 | 1.7692e-09 | 0 | 0 | 0 | 0 | 0 | 1 | -90 | 90 | -0.10241 | -0.025733 | 0.10253 | 0.025809
6 | 17 | 2.6573 | 1.7007 | 4.4623e-09 | 0 | 0 | 0 | 0 | 0 | 1 | -90 | 90 | 0.036096 | 0.0090615 | -0.036059 | -0.0090381
17 | 16 | 0.46893 | 0.30012 | 7.8747e-10 | 0 | 0 | 0 | 0 | 0 | 1 | -90 | 90 | 0.021504 | 0.0053902 | -0.021501 | -0.0053887
21 | 22 | 0.58728 | 0.37586 | 9.8619e-10 | 0 | 0 | 0 | 0 | 0 | 1 | -90 | 90 | 0.051065 | 0.012812 | -0.051049 | -0.012802
15 | 14 | 0.45678 | 0.29234 | 7.6706e-10 | 0 | 0 | 0 | 0 | 0 | 1 | -90 | 90 | 0.082042 | 0.020579 | -0.082009 | -0.020558
12 | 13 | 0.39025 | 0.24976 | 6.5534e-10 | 0 | 0 | 0 | 0 | 0 | 1 | -90 | 90 | -0.024193 | -0.0060633 | 0.024195 | 0.0060648
13 | 14 | 0.46942 | 0.30043 | 7.8829e-10 | 0 | 0 | 0 | 0 | 0 | 1 | -90 | 90 | -0.044151 | -0.011066 | 0.04416 | 0.011072
25 | 23 | 1.1003 | 0.70417 | 1.8476e-09 | 0 | 0 | 0 | 0 | 0 | 1 | -90 | 90 | -0.027256 | -0.0068311 | 0.027265 | 0.0068366
23 | 22 | 0.716 | 0.45824 | 1.2024e-09 | 0 | 0 | 0 | 0 | 0 | 1 | -90 | 90 | -0.039645 | -0.0099392 | 0.039657 | 0.0099469