## bus_data
BUS_I | BUS_TYPE | Pd | Qd | Gs | Bs | area | Vm | Va | baseKV | zone | Vmax | Vmin
1 | 1 | 0.0076438 | 0.0019157 | 0 | 0 | 1 | 0.98973 | -0.19764 | 0.4 | 1 | 1.1 | 0.9
2 | 1 | 0.0070607 | 0.0017696 | 0 | 0 | 1 | 0.9899 | -0.19443 | 0.4 | 1 | 1.1 | 0.9
3 | 1 | 0 | 0 | 0 | 0 | 1 | 0.9896 | -0.2002 | 0.4 | 1 | 1.1 | 0.9
4 | 1 | 0 | 0 | 0 | 0 | 1 | 0.99026 | -0.18751 | 0.4 | 1 | 1.1 | 0.9
6 | 1 | 0 | 0 | 0 | 0 | 1 | 0.98944 | -0.20338 | 0.4 | 1 | 1.1 | 0.9
5 | 1 | 0 | 0 | 0 | 0 | 1 | 0.99031 | -0.1865 | 0.4 | 1 | 1.1 | 0.9
7 | 1 | 0.0039342 | 0.000986 | 0 | 0 | 1 | 0.99023 | -0.18794 | 0.4 | 1 | 1.1 | 0.9
8 | 1 | 0.0097671 | 0.0024479 | 0 | 0 | 1 | 0.99066 | -0.17965 | 0.4 | 1 | 1.1 | 0.9
84 | 1 | 0.0051531 | 0.0012915 | 0 | 0 | 1 | 0.98942 | -0.20367 | 0.4 | 1 | 1.1 | 0.9
9 | 1 | 0 | 0 | 0 | 0 | 1 | 0.99119 | -0.16935 | 0.4 | 1 | 1.1 | 0.9
10 | 1 | 0.0068393 | 0.0017141 | 0 | 0 | 1 | 0.99097 | -0.17372 | 0.4 | 1 | 1.1 | 0.9
11 | 1 | 0.015619 | 0.0039146 | 0 | 0 | 1 | 0.99137 | -0.16589 | 0.4 | 1 | 1.1 | 0.9
79 | 1 | 0 | 0 | 0 | 0 | 1 | 0.99094 | -0.17419 | 0.4 | 1 | 1.1 | 0.9
82 | 1 | 0.0096054 | 0.0024073 | 0 | 0 | 1 | 0.99203 | -0.15311 | 0.4 | 1 | 1.1 | 0.9
80 | 1 | 0.0093068 | 0.0023325 | 0 | 0 | 1 | 0.99089 | -0.17531 | 0.4 | 1 | 1.1 | 0.9
72 | 1 | 0 | 0 | 0 | 0 | 1 | 0.99222 | -0.14956 | 0.4 | 1 | 1.1 | 0.9
12 | 1 | 0.0045955 | 0.0011517 | 0 | 0 | 1 | 0.99703 | -0.056819 | 0.4 | 1 | 1.1 | 0.9
13 | 1 | 0.0048723 | 0.0012211 | 0 | 0 | 1 | 0.99661 | -0.064833 | 0.4 | 1 | 1.1 | 0.9
14 | 1 | 0.0043919 | 0.0011007 | 0 | 0 | 1 | 0.99743 | -0.049102 | 0.4 | 1 | 1.1 | 0.9
15 | 1 | 0.01015 | 0.0025439 | 0 | 0 | 1 | 0.99591 | -0.078285 | 0.4 | 1 | 1.1 | 0.9
16 | 1 | 0.0065881 | 0.0016511 | 0 | 0 | 1 | 0.99797 | -0.03872 | 0.4 | 1 | 1.1 | 0.9
78 | 1 | 0.0084344 | 0.0021139 | 0 | 0 | 1 | 0.99498 | -0.096264 | 0.4 | 1 | 1.1 | 0.9
17 | 1 | 0.0074801 | 0.0018747 | 0 | 0 | 1 | 0.99866 | -0.025656 | 0.4 | 1 | 1.1 | 0.9
74 | 1 | 0 | 0 | 0 | 0 | 1 | 0.99378 | -0.11931 | 0.4 | 1 | 1.1 | 0.9
18 | 1 | 0.0079211 | 0.0019852 | 0 | 0 | 1 | 0.99939 | -0.011623 | 0.4 | 1 | 1.1 | 0.9
19 | 3 | 0.0050227 | 0.0012588 | 0 | 0 | 1 | 1 | 0 | 0.4 | 1 | 1.1 | 0.9
20 | 1 | 0.0073249 | 0.0018358 | 0 | 0 | 1 | 0.99979 | -0.0039332 | 0.4 | 1 | 1.1 | 0.9
21 | 1 | 0.010834 | 0.0027152 | 0 | 0 | 1 | 0.99935 | -0.012422 | 0.4 | 1 | 1.1 | 0.9
22 | 1 | 0.011829 | 0.0029647 | 0 | 0 | 1 | 0.99843 | -0.029974 | 0.4 | 1 | 1.1 | 0.9
23 | 1 | 0.011505 | 0.0028834 | 0 | 0 | 1 | 0.99768 | -0.044423 | 0.4 | 1 | 1.1 | 0.9
24 | 1 | 0.0056533 | 0.0014168 | 0 | 0 | 1 | 0.9971 | -0.055592 | 0.4 | 1 | 1.1 | 0.9
76 | 1 | 0.010155 | 0.0025451 | 0 | 0 | 1 | 0.99662 | -0.064712 | 0.4 | 1 | 1.1 | 0.9
28 | 1 | 0.0061303 | 0.0015364 | 0 | 0 | 1 | 0.9962 | -0.072887 | 0.4 | 1 | 1.1 | 0.9
25 | 1 | 0.020816 | 0.0052169 | 0 | 0 | 1 | 0.99518 | -0.092487 | 0.4 | 1 | 1.1 | 0.9
26 | 1 | 0.0085166 | 0.0021345 | 0 | 0 | 1 | 0.9958 | -0.080486 | 0.4 | 1 | 1.1 | 0.9
27 | 1 | 0 | 0 | 0 | 0 | 1 | 0.9943 | -0.10939 | 0.4 | 1 | 1.1 | 0.9
29 | 1 | 0 | 0 | 0 | 0 | 1 | 0.99283 | -0.13777 | 0.4 | 1 | 1.1 | 0.9
30 | 1 | 0.0032878 | 0.00082401 | 0 | 0 | 1 | 0.9941 | -0.11335 | 0.4 | 1 | 1.1 | 0.9
71 | 1 | 0 | 0 | 0 | 0 | 1 | 0.98984 | -0.19564 | 0.4 | 1 | 1.1 | 0.9
70 | 1 | 0.012893 | 0.0032314 | 0 | 0 | 1 | 0.99239 | -0.14637 | 0.4 | 1 | 1.1 | 0.9
77 | 1 | 0.0079368 | 0.0019892 | 0 | 0 | 1 | 0.99392 | -0.11674 | 0.4 | 1 | 1.1 | 0.9
86 | 1 | 0.031377 | 0.0078637 | 0 | 0 | 1 | 0.98938 | -0.20458 | 0.4 | 1 | 1.1 | 0.9
83 | 1 | 0.010733 | 0.00269 | 0 | 0 | 1 | 0.99264 | -0.14136 | 0.4 | 1 | 1.1 | 0.9
73 | 1 | 0 | 0 | 0 | 0 | 1 | 0.99346 | -0.12544 | 0.4 | 1 | 1.1 | 0.9

## generator_data
GEN_BUS | PG | QG | QMAX | QMIN | VG | MBASE | GEN_STATUS | PMAX | PMIN
19 | 0.29493 | 0.074516 | 10 | -10 | 1 | 100 | 1 | 10 | 0

## branch_data
F_BUS | T_BUS | BR_R | BR_X | BR_B | RATE_A | RATE_B | RATE_C | TAP | SHIFT | BR_STATUS | ANGMIN | ANGMAX | P_in | Q_in | P_out | Q_out
1 | 2 | 1.1011 | 0.70471 | 1.8491e-09 | 0 | 0 | 0 | 0 | 0 | 1 | -90 | 90 | -0.012798 | -0.0032073 | 0.0128 | 0.0032084
1 | 3 | 2.1856 | 1.3988 | 3.6702e-09 | 0 | 0 | 0 | 0 | 0 | 1 | -90 | 90 | 0.0051546 | 0.0012916 | -0.0051539 | -0.0012916
2 | 4 | 1.5294 | 0.97879 | 2.5682e-09 | 0 | 0 | 0 | 0 | 0 | 1 | -90 | 90 | -0.019861 | -0.004978 | 0.019868 | 0.0049819
3 | 6 | 2.7062 | 1.732 | 4.5445e-09 | 0 | 0 | 0 | 0 | 0 | 1 | -90 | 90 | 0.0051539 | 0.0012916 | -0.0051532 | -0.0012915
4 | 5 | 0.1868 | 0.11955 | 3.1368e-10 | 0 | 0 | 0 | 0 | 0 | 1 | -90 | 90 | -0.023802 | -0.0059679 | 0.023803 | 0.0059686
4 | 7 | 0.47814 | 0.30601 | 8.0293e-10 | 0 | 0 | 0 | 0 | 0 | 1 | -90 | 90 | 0.0039343 | 0.00098597 | -0.0039342 | -0.000986
6 | 84 | 0.24957 | 0.15972 | 4.1909e-10 | 0 | 0 | 0 | 0 | 0 | 1 | -90 | 90 | 0.0051532 | 0.0012915 | -0.0051531 | -0.0012915
5 | 8 | 1.2661 | 0.81032 | 2.1262e-09 | 0 | 0 | 0 | 0 | 0 | 1 | -90 | 90 | -0.023803 | -0.0059686 | 0.023811 | 0.0059733
8 | 9 | 1.3513 | 0.86482 | 2.2692e-09 | 0 | 0 | 0 | 0 | 0 | 1 | -90 | 90 | -0.033578 | -0.0084212 | 0.033594 | 0.0084316
9 | 10 | 1.1927 | 0.76335 | 2.0029e-09 | 0 | 0 | 0 | 0 | 0 | 1 | -90 | 90 | 0.01615 | 0.0040489 | -0.016147 | -0.0040469
9 | 11 | 0.30663 | 0.19624 | 5.1492e-10 | 0 | 0 | 0 | 0 | 0 | 1 | -90 | 90 | -0.049745 | -0.01248 | 0.049753 | 0.012486
10 | 79 | 0.21943 | 0.14044 | 3.6848e-10 | 0 | 0 | 0 | 0 | 0 | 1 | -90 | 90 | 0.0093075 | 0.0023328 | -0.0093073 | -0.0023327
11 | 82 | 0.86217 | 0.55179 | 1.4478e-09 | 0 | 0 | 0 | 0 | 0 | 1 | -90 | 90 | -0.065372 | -0.0164 | 0.065412 | 0.016426
79 | 80 | 0.53088 | 0.33976 | 8.9149e-10 | 0 | 0 | 0 | 0 | 0 | 1 | -90 | 90 | 0.0093073 | 0.0023327 | -0.0093068 | -0.0023325
82 | 72 | 0.20926 | 0.13393 | 3.5141e-10 | 0 | 0 | 0 | 0 | 0 | 1 | -90 | 90 | -0.075017 | -0.018833 | 0.07503 | 0.018841
72 | 83 | 0.48261 | 0.30887 | 8.1042e-10 | 0 | 0 | 0 | 0 | 0 | 1 | -90 | 90 | -0.07503 | -0.018841 | 0.075059 | 0.01886
12 | 13 | 0.32705 | 0.20931 | 5.492e-10 | 0 | 0 | 0 | 0 | 0 | 1 | -90 | 90 | 0.10963 | 0.027668 | -0.10958 | -0.027642
12 | 14 | 0.30251 | 0.19361 | 5.08e-10 | 0 | 0 | 0 | 0 | 0 | 1 | -90 | 90 | -0.11422 | -0.02882 | 0.11426 | 0.028847
13 | 15 | 0.57408 | 0.36741 | 9.6403e-10 | 0 | 0 | 0 | 0 | 0 | 1 | -90 | 90 | 0.10471 | 0.02642 | -0.10464 | -0.026377
14 | 16 | 0.39217 | 0.25099 | 6.5855e-10 | 0 | 0 | 0 | 0 | 0 | 1 | -90 | 90 | -0.11866 | -0.029948 | 0.11871 | 0.029986
15 | 78 | 0.84858 | 0.54309 | 1.425e-09 | 0 | 0 | 0 | 0 | 0 | 1 | -90 | 90 | 0.094494 | 0.023834 | -0.094412 | -0.023782
16 | 17 | 0.46799 | 0.29951 | 7.8588e-10 | 0 | 0 | 0 | 0 | 0 | 1 | -90 | 90 | -0.1253 | -0.031637 | 0.12538 | 0.031687
78 | 74 | 1.1922 | 0.76304 | 2.0021e-09 | 0 | 0 | 0 | 0 | 0 | 1 | -90 | 90 | 0.085978 | 0.021668 | -0.085883 | -0.021607
17 | 18 | 0.47492 | 0.30395 | 7.9751e-10 | 0 | 0 | 0 | 0 | 0 | 1 | -90 | 90 | -0.13286 | -0.033561 | 0.13295 | 0.033619
74 | 73 | 0.31672 | 0.2027 | 5.3186e-10 | 0 | 0 | 0 | 0 | 0 | 1 | -90 | 90 | 0.085883 | 0.021607 | -0.085858 | -0.021591
18 | 19 | 0.37164 | 0.23785 | 6.2409e-10 | 0 | 0 | 0 | 0 | 0 | 1 | -90 | 90 | -0.14087 | -0.035604 | 0.14095 | 0.035654
19 | 20 | 0.11888 | 0.076084 | 3.9927e-10 | 0 | 0 | 0 | 0 | 0 | 1 | -90 | 90 | 0.14896 | 0.037603 | -0.14893 | -0.037585
20 | 21 | 0.26975 | 0.17264 | 9.0596e-10 | 0 | 0 | 0 | 0 | 0 | 1 | -90 | 90 | 0.14161 | 0.03575 | -0.14155 | -0.035713
21 | 22 | 0.60333 | 0.38613 | 1.0131e-09 | 0 | 0 | 0 | 0 | 0 | 1 | -90 | 90 | 0.13072 | 0.032998 | -0.13061 | -0.032928
22 | 23 | 0.54545 | 0.34909 | 9.1595e-10 | 0 | 0 | 0 | 0 | 0 | 1 | -90 | 90 | 0.11878 | 0.029963 | -0.1187 | -0.02991
23 | 24 | 0.46641 | 0.2985 | 7.8322e-10 | 0 | 0 | 0 | 0 | 0 | 1 | -90 | 90 | 0.10719 | 0.027027 | -0.10713 | -0.02699
24 | 76 | 0.40173 | 0.25711 | 6.7462e-10 | 0 | 0 | 0 | 0 | 0 | 1 | -90 | 90 | 0.10148 | 0.025574 | -0.10144 | -0.025545
76 | 28 | 0.39995 | 0.25597 | 6.7163e-10 | 0 | 0 | 0 | 0 | 0 | 1 | -90 | 90 | 0.091282 | 0.023 | -0.091246 | -0.022977
28 | 26 | 0.39827 | 0.25489 | 6.688e-10 | 0 | 0 | 0 | 0 | 0 | 1 | -90 | 90 | 0.085116 | 0.021441 | -0.085085 | -0.021421
25 | 26 | 0.69852 | 0.44705 | 1.173e-09 | 0 | 0 | 0 | 0 | 0 | 1 | -90 | 90 | -0.076524 | -0.019259 | 0.076568 | 0.019287
25 | 27 | 1.3509 | 0.86456 | 2.2685e-09 | 0 | 0 | 0 | 0 | 0 | 1 | -90 | 90 | 0.055709 | 0.014042 | -0.055664 | -0.014013
27 | 29 | 2.8363 | 1.8152 | 4.7628e-09 | 0 | 0 | 0 | 0 | 0 | 1 | -90 | 90 | 0.044436 | 0.011199 | -0.044376 | -0.011161
27 | 30 | 1.5633 | 1.0005 | 2.6252e-09 | 0 | 0 | 0 | 0 | 0 | 1 | -90 | 90 | 0.011228 | 0.0028148 | -0.011226 | -0.0028137
29 | 71 | 8.1232 | 5.1988 | 1.3641e-08 | 0 | 0 | 0 | 0 | 0 | 1 | -90 | 90 | 0.031477 | 0.0079263 | -0.03139 | -0.0078721
29 | 70 | 2.9439 | 1.8841 | 4.9436e-09 | 0 | 0 | 0 | 0 | 0 | 1 | -90 | 90 | 0.012899 | 0.0032343 | -0.012893 | -0.0032314
30 | 77 | 1.8879 | 1.2083 | 3.1703e-09 | 0 | 0 | 0 | 0 | 0 | 1 | -90 | 90 | 0.0079381 | 0.0019897 | -0.0079368 | -0.0019892
71 | 86 | 1.2512 | 0.80075 | 2.1011e-09 | 0 | 0 | 0 | 0 | 0 | 1 | -90 | 90 | 0.03139 | 0.0078721 | -0.031377 | -0.0078637
83 | 73 | 0.82154 | 0.52579 | 1.3796e-09 | 0 | 0 | 0 | 0 | 0 | 1 | -90 | 90 | -0.085793 | -0.02155 | 0.085858 | 0.021591