## bus_data
BUS_I | BUS_TYPE | Pd | Qd | Gs | Bs | area | Vm | Va | baseKV | zone | Vmax | Vmin
1 | 1 | 0.012497 | 0.003132 | 0 | 0 | 1 | 0.99133 | -0.16693 | 0.4 | 1 | 1.1 | 0.9
2 | 1 | 0.00097381 | 0.00024406 | 0 | 0 | 1 | 0.99132 | -0.16693 | 0.4 | 1 | 1.1 | 0.9
3 | 1 | 0 | 0 | 0 | 0 | 1 | 0.99177 | -0.15834 | 0.4 | 1 | 1.1 | 0.9
10 | 1 | 0 | 0 | 0 | 0 | 1 | 0.9928 | -0.13843 | 0.4 | 1 | 1.1 | 0.9
6 | 1 | 0 | 0 | 0 | 0 | 1 | 0.99337 | -0.12743 | 0.4 | 1 | 1.1 | 0.9
9 | 1 | 0 | 0 | 0 | 0 | 1 | 0.99428 | -0.1097 | 0.4 | 1 | 1.1 | 0.9
21 | 1 | 0.0044223 | 0.0011083 | 0 | 0 | 1 | 0.99295 | -0.13549 | 0.4 | 1 | 1.1 | 0.9
8 | 1 | 0 | 0 | 0 | 0 | 1 | 0.9926 | -0.14228 | 0.4 | 1 | 1.1 | 0.9
22 | 1 | 0.010157 | 0.0025455 | 0 | 0 | 1 | 0.99244 | -0.14543 | 0.4 | 1 | 1.1 | 0.9
27 | 1 | 0.089699 | 0.022481 | 0 | 0 | 1 | 0.99476 | -0.10043 | 0.4 | 1 | 1.1 | 0.9
11 | 1 | 0 | 0 | 0 | 0 | 1 | 0.99656 | -0.065821 | 0.4 | 1 | 1.1 | 0.9
15 | 3 | 0 | 0 | 0 | 0 | 1 | 1 | 0 | 0.4 | 1 | 1.1 | 0.9
13 | 1 | 0 | 0 | 0 | 0 | 1 | 0.99318 | -0.13084 | 0.4 | 1 | 1.1 | 0.9
20 | 1 | 0.016729 | 0.0041926 | 0 | 0 | 1 | 0.99262 | -0.14164 | 0.4 | 1 | 1.1 | 0.9
17 | 1 | 0.086864 | 0.02177 | 0 | 0 | 1 | 0.99021 | -0.18824 | 0.4 | 1 | 1.1 | 0.9
14 | 1 | 0 | 0 | 0 | 0 | 1 | 0.99565 | -0.08368 | 0.4 | 1 | 1.1 | 0.9
25 | 1 | 0.0065951 | 0.0016529 | 0 | 0 | 1 | 0.99601 | -0.076818 | 0.4 | 1 | 1.1 | 0.9
23 | 1 | 0.0091499 | 0.0022932 | 0 | 0 | 1 | 0.99543 | -0.08791 | 0.4 | 1 | 1.1 | 0.9
16 | 1 | 0 | 0 | 0 | 0 | 1 | 0.99964 | -0.0069639 | 0.4 | 1 | 1.1 | 0.9
34 | 1 | 0.097501 | 0.024436 | 0 | 0 | 1 | 0.9983 | -0.032591 | 0.4 | 1 | 1.1 | 0.9
32 | 1 | 0.048753 | 0.012219 | 0 | 0 | 1 | 0.99784 | -0.041512 | 0.4 | 1 | 1.1 | 0.9
26 | 1 | 0.011038 | 0.0027663 | 0 | 0 | 1 | 0.99248 | -0.14429 | 0.4 | 1 | 1.1 | 0.9
19 | 1 | 0.0038232 | 0.00095817 | 0 | 0 | 1 | 0.99006 | -0.19127 | 0.4 | 1 | 1.1 | 0.9
18 | 1 | 0.015006 | 0.0037609 | 0 | 0 | 1 | 0.99014 | -0.1897 | 0.4 | 1 | 1.1 | 0.9
33 | 1 | 0.04365 | 0.01094 | 0 | 0 | 1 | 0.99768 | -0.044671 | 0.4 | 1 | 1.1 | 0.9
31 | 1 | 0.024524 | 0.0061463 | 0 | 0 | 1 | 0.99604 | -0.076095 | 0.4 | 1 | 1.1 | 0.9
30 | 1 | 0.0083291 | 0.0020875 | 0 | 0 | 1 | 0.99743 | -0.049314 | 0.4 | 1 | 1.1 | 0.9
29 | 1 | 0.0066204 | 0.0016592 | 0 | 0 | 1 | 0.9963 | -0.071219 | 0.4 | 1 | 1.1 | 0.9
28 | 1 | 0.037834 | 0.009482 | 0 | 0 | 1 | 0.99674 | -0.062707 | 0.4 | 1 | 1.1 | 0.9

## generator_data
GEN_BUS | PG | QG | QMAX | QMIN | VG | MBASE | GEN_STATUS | PMAX | PMIN
15 | 0.5366 | 0.13543 | 10 | -10 | 1 | 100 | 1 | 10 | 0

## branch_data
F_BUS | T_BUS | BR_R | BR_X | BR_B | RATE_A | RATE_B | RATE_C | TAP | SHIFT | BR_STATUS | ANGMIN | ANGMAX | P_in | Q_in | P_out | Q_out
1 | 2 | 0.013117 | 0.0083952 | 2.2028e-11 | 0 | 0 | 0 | 0 | 0 | 1 | -90 | 90 | 0.00097381 | 0.00024406 | -0.00097381 | -0.00024406
1 | 3 | 2.8094 | 1.798 | 4.7178e-09 | 0 | 0 | 0 | 0 | 0 | 1 | -90 | 90 | -0.013471 | -0.0033761 | 0.013476 | 0.0033792
3 | 10 | 6.5225 | 4.1744 | 1.0953e-08 | 0 | 0 | 0 | 0 | 0 | 1 | -90 | 90 | -0.013476 | -0.0033792 | 0.013489 | 0.0033863
10 | 21 | 0.55083 | 0.35253 | 9.2499e-10 | 0 | 0 | 0 | 0 | 0 | 1 | -90 | 90 | -0.023649 | -0.0059334 | 0.023652 | 0.0059355
10 | 8 | 1.6748 | 1.0719 | 2.8125e-09 | 0 | 0 | 0 | 0 | 0 | 1 | -90 | 90 | 0.01016 | 0.0025472 | -0.010158 | -0.0025463
6 | 9 | 2.7991 | 1.7914 | 4.7004e-09 | 0 | 0 | 0 | 0 | 0 | 1 | -90 | 90 | -0.028086 | -0.0070505 | 0.028109 | 0.0070653
6 | 21 | 1.2688 | 0.81201 | 2.1306e-09 | 0 | 0 | 0 | 0 | 0 | 1 | -90 | 90 | 0.028086 | 0.0070505 | -0.028075 | -0.0070438
9 | 27 | 1.464 | 0.93696 | 2.4584e-09 | 0 | 0 | 0 | 0 | 0 | 1 | -90 | 90 | -0.028109 | -0.0070653 | 0.028122 | 0.007073
8 | 22 | 1.3697 | 0.87662 | 2.3001e-09 | 0 | 0 | 0 | 0 | 0 | 1 | -90 | 90 | 0.010158 | 0.0025463 | -0.010157 | -0.0025455
27 | 11 | 1.306 | 0.83583 | 2.1931e-09 | 0 | 0 | 0 | 0 | 0 | 1 | -90 | 90 | -0.11782 | -0.029554 | 0.11802 | 0.029678
11 | 15 | 1.1704 | 0.74903 | 3.9307e-09 | 0 | 0 | 0 | 0 | 0 | 1 | -90 | 90 | -0.2522 | -0.063588 | 0.253 | 0.064098
11 | 13 | 2.1612 | 1.3832 | 3.6292e-09 | 0 | 0 | 0 | 0 | 0 | 1 | -90 | 90 | 0.13418 | 0.03391 | -0.13377 | -0.033644
15 | 16 | 0.22004 | 0.14083 | 7.3901e-10 | 0 | 0 | 0 | 0 | 0 | 1 | -90 | 90 | 0.14221 | 0.035797 | -0.14216 | -0.035766
15 | 34 | 1.0332 | 0.66124 | 3.47e-09 | 0 | 0 | 0 | 0 | 0 | 1 | -90 | 90 | 0.1414 | 0.035532 | -0.14118 | -0.035392
13 | 20 | 1.7197 | 1.1006 | 2.8878e-09 | 0 | 0 | 0 | 0 | 0 | 1 | -90 | 90 | 0.027782 | 0.0069685 | -0.027768 | -0.0069596
13 | 17 | 2.3941 | 1.5322 | 4.0204e-09 | 0 | 0 | 0 | 0 | 0 | 1 | -90 | 90 | 0.10599 | 0.026675 | -0.1057 | -0.02649
20 | 26 | 1.0574 | 0.67674 | 1.7757e-09 | 0 | 0 | 0 | 0 | 0 | 1 | -90 | 90 | 0.011039 | 0.002767 | -0.011038 | -0.0027663
17 | 18 | 0.34139 | 0.21849 | 5.7329e-10 | 0 | 0 | 0 | 0 | 0 | 1 | -90 | 90 | 0.018831 | 0.0047198 | -0.01883 | -0.004719
14 | 25 | 3.3331 | 2.1332 | 5.5971e-09 | 0 | 0 | 0 | 0 | 0 | 1 | -90 | 90 | -0.0091518 | -0.002294 | 0.0091548 | 0.0022954
14 | 23 | 2.0539 | 1.3145 | 3.4491e-09 | 0 | 0 | 0 | 0 | 0 | 1 | -90 | 90 | 0.0091518 | 0.002294 | -0.0091499 | -0.0022932
25 | 31 | 0.20409 | 0.13062 | 3.4273e-10 | 0 | 0 | 0 | 0 | 0 | 1 | -90 | 90 | -0.01575 | -0.0039483 | 0.01575 | 0.0039486
16 | 32 | 1.0893 | 0.69713 | 3.6583e-09 | 0 | 0 | 0 | 0 | 0 | 1 | -90 | 90 | 0.14216 | 0.035766 | -0.14193 | -0.035617
34 | 33 | 1.2355 | 0.79071 | 2.0747e-09 | 0 | 0 | 0 | 0 | 0 | 1 | -90 | 90 | 0.043675 | 0.010956 | -0.04365 | -0.01094
32 | 30 | 0.37401 | 0.23937 | 6.2807e-10 | 0 | 0 | 0 | 0 | 0 | 1 | -90 | 90 | 0.093175 | 0.023398 | -0.09314 | -0.023376
19 | 18 | 1.8056 | 1.1556 | 3.0321e-09 | 0 | 0 | 0 | 0 | 0 | 1 | -90 | 90 | -0.0038231 | -0.00095817 | 0.0038234 | 0.00095806
31 | 29 | 0.53855 | 0.34467 | 9.0437e-10 | 0 | 0 | 0 | 0 | 0 | 1 | -90 | 90 | -0.040274 | -0.010095 | 0.040284 | 0.010101
30 | 28 | 0.70446 | 0.45086 | 1.183e-09 | 0 | 0 | 0 | 0 | 0 | 1 | -90 | 90 | 0.084811 | 0.021289 | -0.084757 | -0.021254
29 | 28 | 0.80795 | 0.51709 | 1.3568e-09 | 0 | 0 | 0 | 0 | 0 | 1 | -90 | 90 | -0.046904 | -0.01176 | 0.046923 | 0.011772