## bus_data
BUS_I | BUS_TYPE | Pd | Qd | Gs | Bs | area | Vm | Va | baseKV | zone | Vmax | Vmin
1 | 1 | 0.024705 | 0.0061917 | 0 | 0 | 1 | 0.99846 | -0.029546 | 0.4 | 1 | 1.1 | 0.9
2 | 1 | 0.031622 | 0.0079252 | 0 | 0 | 1 | 0.99858 | -0.027335 | 0.4 | 1 | 1.1 | 0.9
3 | 1 | 0 | 0 | 0 | 0 | 1 | 0.99796 | -0.039157 | 0.4 | 1 | 1.1 | 0.9
4 | 3 | 0.026675 | 0.0066853 | 0 | 0 | 1 | 1 | 0 | 0.4 | 1 | 1.1 | 0.9
5 | 1 | 0.082096 | 0.020575 | 0 | 0 | 1 | 0.9971 | -0.05576 | 0.4 | 1 | 1.1 | 0.9
6 | 1 | 0.026172 | 0.0065593 | 0 | 0 | 1 | 0.99734 | -0.051085 | 0.4 | 1 | 1.1 | 0.9
14 | 1 | 0.060927 | 0.01527 | 0 | 0 | 1 | 0.99976 | -0.004657 | 0.4 | 1 | 1.1 | 0.9
15 | 1 | 0.037712 | 0.0094514 | 0 | 0 | 1 | 0.99655 | -0.066261 | 0.4 | 1 | 1.1 | 0.9
7 | 1 | 0 | 0 | 0 | 0 | 1 | 0.99729 | -0.052157 | 0.4 | 1 | 1.1 | 0.9
8 | 1 | 0 | 0 | 0 | 0 | 1 | 0.99875 | -0.023932 | 0.4 | 1 | 1.1 | 0.9
22 | 1 | 0.065997 | 0.01654 | 0 | 0 | 1 | 0.99673 | -0.062932 | 0.4 | 1 | 1.1 | 0.9
19 | 1 | 0.040185 | 0.010071 | 0 | 0 | 1 | 0.99755 | -0.047163 | 0.4 | 1 | 1.1 | 0.9
21 | 1 | 0.047921 | 0.01201 | 0 | 0 | 1 | 0.99775 | -0.043169 | 0.4 | 1 | 1.1 | 0.9
16 | 1 | 0.03386 | 0.0084861 | 0 | 0 | 1 | 0.99639 | -0.069382 | 0.4 | 1 | 1.1 | 0.9
18 | 1 | 0.046063 | 0.011544 | 0 | 0 | 1 | 0.99709 | -0.055889 | 0.4 | 1 | 1.1 | 0.9
20 | 1 | 0.016871 | 0.0042283 | 0 | 0 | 1 | 0.99749 | -0.048176 | 0.4 | 1 | 1.1 | 0.9
17 | 1 | 0.042789 | 0.010724 | 0 | 0 | 1 | 0.99687 | -0.060123 | 0.4 | 1 | 1.1 | 0.9

## generator_data
GEN_BUS | PG | QG | QMAX | QMIN | VG | MBASE | GEN_STATUS | PMAX | PMIN
4 | 0.58487 | 0.14708 | 10 | -10 | 1 | 100 | 1 | 10 | 0

## branch_data
F_BUS | T_BUS | BR_R | BR_X | BR_B | RATE_A | RATE_B | RATE_C | TAP | SHIFT | BR_STATUS | ANGMIN | ANGMAX | P_in | Q_in | P_out | Q_out
1 | 2 | 0.048294 | 0.030908 | 2.433e-10 | 0 | 0 | 0 | 0 | 0 | 1 | -90 | 90 | -0.2048 | -0.051429 | 0.20483 | 0.051443
1 | 3 | 0.23869 | 0.15276 | 8.0166e-10 | 0 | 0 | 0 | 0 | 0 | 1 | -90 | 90 | 0.1801 | 0.045238 | -0.18002 | -0.045185
2 | 4 | 0.51807 | 0.33157 | 2.6099e-09 | 0 | 0 | 0 | 0 | 0 | 1 | -90 | 90 | -0.23645 | -0.059368 | 0.23676 | 0.059566
3 | 5 | 0.4819 | 0.30842 | 1.6185e-09 | 0 | 0 | 0 | 0 | 0 | 1 | -90 | 90 | 0.15383 | 0.038616 | -0.15371 | -0.038539
3 | 6 | 2.0333 | 1.3013 | 3.4145e-09 | 0 | 0 | 0 | 0 | 0 | 1 | -90 | 90 | 0.026187 | 0.0065685 | -0.026172 | -0.0065593
4 | 14 | 0.065063 | 0.04164 | 3.2778e-10 | 0 | 0 | 0 | 0 | 0 | 1 | -90 | 90 | 0.32144 | 0.080826 | -0.32137 | -0.08078
5 | 15 | 0.65352 | 0.41825 | 1.0974e-09 | 0 | 0 | 0 | 0 | 0 | 1 | -90 | 90 | 0.071612 | 0.017963 | -0.071576 | -0.017941
14 | 8 | 0.33202 | 0.21249 | 1.1151e-09 | 0 | 0 | 0 | 0 | 0 | 1 | -90 | 90 | 0.26044 | 0.065511 | -0.2602 | -0.065357
15 | 16 | 0.4102 | 0.26253 | 6.8884e-10 | 0 | 0 | 0 | 0 | 0 | 1 | -90 | 90 | 0.033865 | 0.0084892 | -0.03386 | -0.0084861
7 | 8 | 1.9094 | 1.222 | 3.2063e-09 | 0 | 0 | 0 | 0 | 0 | 1 | -90 | 90 | -0.066031 | -0.016562 | 0.06612 | 0.016619
7 | 22 | 0.72748 | 0.46559 | 1.2216e-09 | 0 | 0 | 0 | 0 | 0 | 1 | -90 | 90 | 0.066031 | 0.016562 | -0.065997 | -0.01654
8 | 19 | 0.80398 | 0.51455 | 1.3501e-09 | 0 | 0 | 0 | 0 | 0 | 1 | -90 | 90 | 0.12922 | 0.03246 | -0.12908 | -0.032369
8 | 21 | 1.3262 | 0.84876 | 2.227e-09 | 0 | 0 | 0 | 0 | 0 | 1 | -90 | 90 | 0.064856 | 0.016279 | -0.064797 | -0.016241
19 | 18 | 0.43787 | 0.28024 | 7.3531e-10 | 0 | 0 | 0 | 0 | 0 | 1 | -90 | 90 | 0.088897 | 0.022297 | -0.08886 | -0.022274
21 | 20 | 1.3239 | 0.84728 | 2.2231e-09 | 0 | 0 | 0 | 0 | 0 | 1 | -90 | 90 | 0.016875 | 0.0042307 | -0.016871 | -0.0042283
18 | 17 | 0.44085 | 0.28215 | 7.4031e-10 | 0 | 0 | 0 | 0 | 0 | 1 | -90 | 90 | 0.042797 | 0.010729 | -0.042789 | -0.010724