## bus_data
BUS_I | BUS_TYPE | Pd | Qd | Gs | Bs | area | Vm | Va | baseKV | zone | Vmax | Vmin
1 | 1 | 0.052026 | 0.013039 | 0 | 0 | 1 | 0.99825 | -0.033498 | 0.4 | 1 | 1.1 | 0.9
2 | 1 | 0.072672 | 0.018213 | 0 | 0 | 1 | 0.99927 | -0.01407 | 0.4 | 1 | 1.1 | 0.9
3 | 1 | 0 | 0 | 0 | 0 | 1 | 0.9961 | -0.074954 | 0.4 | 1 | 1.1 | 0.9
4 | 3 | 0.039082 | 0.0097949 | 0 | 0 | 1 | 1 | 0 | 0.4 | 1 | 1.1 | 0.9
5 | 1 | 0.018276 | 0.0045805 | 0 | 0 | 1 | 0.99569 | -0.082783 | 0.4 | 1 | 1.1 | 0.9
11 | 1 | 0 | 0 | 0 | 0 | 1 | 0.99545 | -0.087566 | 0.4 | 1 | 1.1 | 0.9
16 | 1 | 0.039406 | 0.009876 | 0 | 0 | 1 | 0.99938 | -0.011878 | 0.4 | 1 | 1.1 | 0.9
35 | 1 | 0.0086529 | 0.0021686 | 0 | 0 | 1 | 0.99558 | -0.084909 | 0.4 | 1 | 1.1 | 0.9
8 | 1 | 0 | 0 | 0 | 0 | 1 | 0.99242 | -0.14527 | 0.4 | 1 | 1.1 | 0.9
22 | 1 | 0 | 0 | 0 | 0 | 1 | 0.99303 | -0.1335 | 0.4 | 1 | 1.1 | 0.9
33 | 1 | 0.059737 | 0.014972 | 0 | 0 | 1 | 0.99122 | -0.16864 | 0.4 | 1 | 1.1 | 0.9
34 | 1 | 0.044698 | 0.011202 | 0 | 0 | 1 | 0.992 | -0.15352 | 0.4 | 1 | 1.1 | 0.9
9 | 1 | 0 | 0 | 0 | 0 | 1 | 0.99498 | -0.096575 | 0.4 | 1 | 1.1 | 0.9
26 | 1 | 0.0085726 | 0.0021485 | 0 | 0 | 1 | 0.99481 | -0.099775 | 0.4 | 1 | 1.1 | 0.9
30 | 1 | 0.0049415 | 0.0012385 | 0 | 0 | 1 | 0.99532 | -0.08998 | 0.4 | 1 | 1.1 | 0.9
13 | 1 | 0 | 0 | 0 | 0 | 1 | 0.99772 | -0.043542 | 0.4 | 1 | 1.1 | 0.9
18 | 1 | 0.028353 | 0.007106 | 0 | 0 | 1 | 0.99835 | -0.03146 | 0.4 | 1 | 1.1 | 0.9
17 | 1 | 0.033534 | 0.0084044 | 0 | 0 | 1 | 0.99887 | -0.021463 | 0.4 | 1 | 1.1 | 0.9
23 | 1 | 0.048036 | 0.012039 | 0 | 0 | 1 | 0.98787 | -0.2335 | 0.4 | 1 | 1.1 | 0.9
21 | 1 | 0 | 0 | 0 | 0 | 1 | 0.98795 | -0.23189 | 0.4 | 1 | 1.1 | 0.9
32 | 1 | 0.01738 | 0.0043558 | 0 | 0 | 1 | 0.99112 | -0.17058 | 0.4 | 1 | 1.1 | 0.9
20 | 1 | 0.047575 | 0.011923 | 0 | 0 | 1 | 0.9886 | -0.21931 | 0.4 | 1 | 1.1 | 0.9
25 | 1 | 0.0039532 | 0.00099077 | 0 | 0 | 1 | 0.99472 | -0.10153 | 0.4 | 1 | 1.1 | 0.9
28 | 1 | 0.0047448 | 0.0011892 | 0 | 0 | 1 | 0.99523 | -0.09179 | 0.4 | 1 | 1.1 | 0.9
24 | 1 | 0.0088767 | 0.0022247 | 0 | 0 | 1 | 0.99467 | -0.10265 | 0.4 | 1 | 1.1 | 0.9
19 | 1 | 0.042414 | 0.01063 | 0 | 0 | 1 | 0.98812 | -0.2286 | 0.4 | 1 | 1.1 | 0.9
27 | 1 | 0.004717 | 0.0011822 | 0 | 0 | 1 | 0.99517 | -0.092884 | 0.4 | 1 | 1.1 | 0.9
29 | 1 | 0.0039116 | 0.00098034 | 0 | 0 | 1 | 0.99514 | -0.093566 | 0.4 | 1 | 1.1 | 0.9
31 | 1 | 0.0063451 | 0.0015902 | 0 | 0 | 1 | 0.99511 | -0.094067 | 0.4 | 1 | 1.1 | 0.9

## generator_data
GEN_BUS | PG | QG | QMAX | QMIN | VG | MBASE | GEN_STATUS | PMAX | PMIN
4 | 0.60092 | 0.15178 | 10 | -10 | 1 | 100 | 1 | 10 | 0

## branch_data
F_BUS | T_BUS | BR_R | BR_X | BR_B | RATE_A | RATE_B | RATE_C | TAP | SHIFT | BR_STATUS | ANGMIN | ANGMAX | P_in | Q_in | P_out | Q_out
1 | 2 | 0.6948 | 0.44467 | 1.1668e-09 | 0 | 0 | 0 | 0 | 0 | 1 | -90 | 90 | -0.12522 | -0.031461 | 0.12534 | 0.031535
1 | 3 | 2.5312 | 1.62 | 4.2506e-09 | 0 | 0 | 0 | 0 | 0 | 1 | -90 | 90 | 0.073195 | 0.018422 | -0.07305 | -0.018329
2 | 4 | 0.31879 | 0.20402 | 1.0707e-09 | 0 | 0 | 0 | 0 | 0 | 1 | -90 | 90 | -0.19801 | -0.049748 | 0.19814 | 0.049833
3 | 5 | 1.2925 | 0.82722 | 2.1705e-09 | 0 | 0 | 0 | 0 | 0 | 1 | -90 | 90 | 0.02694 | 0.0067557 | -0.02693 | -0.0067495
3 | 11 | 1.2169 | 0.77883 | 2.0436e-09 | 0 | 0 | 0 | 0 | 0 | 1 | -90 | 90 | 0.04611 | 0.011574 | -0.046082 | -0.011556
4 | 16 | 0.14733 | 0.094293 | 7.4224e-10 | 0 | 0 | 0 | 0 | 0 | 1 | -90 | 90 | 0.3637 | 0.092149 | -0.36349 | -0.092016
5 | 35 | 1.0918 | 0.69876 | 1.8334e-09 | 0 | 0 | 0 | 0 | 0 | 1 | -90 | 90 | 0.0086538 | 0.002169 | -0.0086529 | -0.0021686
11 | 30 | 0.43476 | 0.27824 | 7.3007e-10 | 0 | 0 | 0 | 0 | 0 | 1 | -90 | 90 | 0.024666 | 0.0061838 | -0.024663 | -0.006182
11 | 9 | 1.8687 | 1.196 | 3.138e-09 | 0 | 0 | 0 | 0 | 0 | 1 | -90 | 90 | 0.021417 | 0.0053723 | -0.021407 | -0.0053668
16 | 17 | 0.1333 | 0.085315 | 6.7156e-10 | 0 | 0 | 0 | 0 | 0 | 1 | -90 | 90 | 0.32409 | 0.08214 | -0.32394 | -0.082045
8 | 22 | 0.4268 | 0.27315 | 7.1671e-10 | 0 | 0 | 0 | 0 | 0 | 1 | -90 | 90 | -0.12192 | -0.030596 | 0.12199 | 0.03064
8 | 33 | 1.3364 | 0.85527 | 2.2441e-09 | 0 | 0 | 0 | 0 | 0 | 1 | -90 | 90 | 0.077204 | 0.019383 | -0.077118 | -0.019328
8 | 34 | 0.81423 | 0.52111 | 1.3673e-09 | 0 | 0 | 0 | 0 | 0 | 1 | -90 | 90 | 0.044715 | 0.011213 | -0.044698 | -0.011202
22 | 20 | 2.7357 | 1.7509 | 4.5941e-09 | 0 | 0 | 0 | 0 | 0 | 1 | -90 | 90 | 0.13864 | 0.034988 | -0.13808 | -0.034625
22 | 13 | 1.5375 | 0.98397 | 5.1636e-09 | 0 | 0 | 0 | 0 | 0 | 1 | -90 | 90 | -0.26063 | -0.065628 | 0.26176 | 0.066348
33 | 32 | 0.4913 | 0.31443 | 8.2502e-10 | 0 | 0 | 0 | 0 | 0 | 1 | -90 | 90 | 0.017381 | 0.0043568 | -0.01738 | -0.0043558
9 | 26 | 0.66334 | 0.42454 | 1.1139e-09 | 0 | 0 | 0 | 0 | 0 | 1 | -90 | 90 | 0.021407 | 0.0053668 | -0.021404 | -0.0053648
26 | 25 | 0.60813 | 0.3892 | 1.0212e-09 | 0 | 0 | 0 | 0 | 0 | 1 | -90 | 90 | 0.012831 | 0.0032163 | -0.01283 | -0.0032157
30 | 28 | 0.40757 | 0.26085 | 6.8442e-10 | 0 | 0 | 0 | 0 | 0 | 1 | -90 | 90 | 0.019721 | 0.0049436 | -0.01972 | -0.0049426
13 | 18 | 0.20761 | 0.13287 | 1.0459e-09 | 0 | 0 | 0 | 0 | 0 | 1 | -90 | 90 | -0.26176 | -0.066348 | 0.26191 | 0.066445
18 | 17 | 0.15506 | 0.099237 | 7.8115e-10 | 0 | 0 | 0 | 0 | 0 | 1 | -90 | 90 | -0.29026 | -0.073551 | 0.2904 | 0.07364
23 | 21 | 0.14631 | 0.09364 | 2.457e-10 | 0 | 0 | 0 | 0 | 0 | 1 | -90 | 90 | -0.048036 | -0.012039 | 0.04804 | 0.012041
21 | 19 | 0.30024 | 0.19215 | 5.0418e-10 | 0 | 0 | 0 | 0 | 0 | 1 | -90 | 90 | -0.04804 | -0.012041 | 0.048047 | 0.012046
20 | 19 | 0.44941 | 0.28762 | 7.5468e-10 | 0 | 0 | 0 | 0 | 0 | 1 | -90 | 90 | 0.090502 | 0.022702 | -0.090462 | -0.022676
25 | 24 | 0.5595 | 0.35808 | 9.3955e-10 | 0 | 0 | 0 | 0 | 0 | 1 | -90 | 90 | 0.0088772 | 0.0022249 | -0.0088767 | -0.0022247
28 | 27 | 0.32425 | 0.20752 | 5.445e-10 | 0 | 0 | 0 | 0 | 0 | 1 | -90 | 90 | 0.014975 | 0.0037534 | -0.014974 | -0.003753
27 | 29 | 0.295 | 0.1888 | 4.9538e-10 | 0 | 0 | 0 | 0 | 0 | 1 | -90 | 90 | 0.010257 | 0.0025708 | -0.010257 | -0.0025706
29 | 31 | 0.35054 | 0.22435 | 5.8865e-10 | 0 | 0 | 0 | 0 | 0 | 1 | -90 | 90 | 0.0063453 | 0.0015903 | -0.0063451 | -0.0015902