## bus_data
BUS_I | BUS_TYPE | Pd | Qd | Gs | Bs | area | Vm | Va | baseKV | zone | Vmax | Vmin
1 | 1 | 0.088839 | 0.022265 | 0 | 0 | 1 | 0.9972 | -0.053859 | 0.4 | 1 | 1.1 | 0.9
2 | 1 | 0.026804 | 0.0067177 | 0 | 0 | 1 | 0.9968 | -0.061627 | 0.4 | 1 | 1.1 | 0.9
3 | 1 | 0 | 0 | 0 | 0 | 1 | 0.99818 | -0.034884 | 0.4 | 1 | 1.1 | 0.9
5 | 3 | 0.03496 | 0.0087619 | 0 | 0 | 1 | 1 | 0 | 0.4 | 1 | 1.1 | 0.9
7 | 1 | 0.059041 | 0.014797 | 0 | 0 | 1 | 0.99946 | -0.010375 | 0.4 | 1 | 1.1 | 0.9
8 | 1 | 0.039068 | 0.0097913 | 0 | 0 | 1 | 0.99924 | -0.014632 | 0.4 | 1 | 1.1 | 0.9

## generator_data
GEN_BUS | PG | QG | QMAX | QMIN | VG | MBASE | GEN_STATUS | PMAX | PMIN
5 | 0.24908 | 0.062565 | 10 | -10 | 1 | 100 | 1 | 10 | 0

## branch_data
F_BUS | T_BUS | BR_R | BR_X | BR_B | RATE_A | RATE_B | RATE_C | TAP | SHIFT | BR_STATUS | ANGMIN | ANGMAX | P_in | Q_in | P_out | Q_out
1 | 2 | 1.2912 | 0.82637 | 2.1683e-09 | 0 | 0 | 0 | 0 | 0 | 1 | -90 | 90 | 0.026814 | 0.0067239 | -0.026804 | -0.0067177
1 | 3 | 0.73208 | 0.46853 | 1.2294e-09 | 0 | 0 | 0 | 0 | 0 | 1 | -90 | 90 | -0.11565 | -0.028989 | 0.11576 | 0.029056
3 | 5 | 1.3496 | 0.86377 | 2.2664e-09 | 0 | 0 | 0 | 0 | 0 | 1 | -90 | 90 | -0.11576 | -0.029056 | 0.11595 | 0.029179
5 | 7 | 0.47377 | 0.30322 | 7.9559e-10 | 0 | 0 | 0 | 0 | 0 | 1 | -90 | 90 | 0.098165 | 0.024624 | -0.098117 | -0.024593
7 | 8 | 0.48774 | 0.31215 | 8.1904e-10 | 0 | 0 | 0 | 0 | 0 | 1 | -90 | 90 | 0.039076 | 0.0097963 | -0.039068 | -0.0097913