## bus_data
BUS_I | BUS_TYPE | Pd | Qd | Gs | Bs | area | Vm | Va | baseKV | zone | Vmax | Vmin
1 | 1 | 0.02183 | 0.0054712 | 0 | 0 | 1 | 0.99121 | -0.16892 | 0.4 | 1 | 1.1 | 0.9
2 | 1 | 0.016836 | 0.0042196 | 0 | 0 | 1 | 0.99048 | -0.1832 | 0.4 | 1 | 1.1 | 0.9
3 | 1 | 0 | 0 | 0 | 0 | 1 | 0.99194 | -0.1549 | 0.4 | 1 | 1.1 | 0.9
4 | 1 | 0.0093648 | 0.002347 | 0 | 0 | 1 | 0.99016 | -0.18929 | 0.4 | 1 | 1.1 | 0.9
5 | 1 | 0 | 0 | 0 | 0 | 1 | 0.99216 | -0.15057 | 0.4 | 1 | 1.1 | 0.9
12 | 1 | 0.0076724 | 0.0019229 | 0 | 0 | 1 | 0.99 | -0.19247 | 0.4 | 1 | 1.1 | 0.9
24 | 1 | 0.017218 | 0.0043153 | 0 | 0 | 1 | 0.99124 | -0.16849 | 0.4 | 1 | 1.1 | 0.9
21 | 1 | 0.0087479 | 0.0021924 | 0 | 0 | 1 | 0.99363 | -0.12223 | 0.4 | 1 | 1.1 | 0.9
6 | 1 | 0 | 0 | 0 | 0 | 1 | 0.98986 | -0.1952 | 0.4 | 1 | 1.1 | 0.9
8 | 1 | 0 | 0 | 0 | 0 | 1 | 0.98949 | -0.20245 | 0.4 | 1 | 1.1 | 0.9
16 | 1 | 0 | 0 | 0 | 0 | 1 | 0.98994 | -0.19373 | 0.4 | 1 | 1.1 | 0.9
44 | 1 | 0.0044843 | 0.0011239 | 0 | 0 | 1 | 0.98908 | -0.21033 | 0.4 | 1 | 1.1 | 0.9
9 | 1 | 0 | 0 | 0 | 0 | 1 | 0.99783 | -0.041538 | 0.4 | 1 | 1.1 | 0.9
39 | 1 | 0.015929 | 0.0039922 | 0 | 0 | 1 | 0.99762 | -0.045409 | 0.4 | 1 | 1.1 | 0.9
15 | 1 | 0 | 0 | 0 | 0 | 1 | 0.99478 | -0.10003 | 0.4 | 1 | 1.1 | 0.9
37 | 1 | 0.015444 | 0.0038705 | 0 | 0 | 1 | 0.99911 | -0.016991 | 0.4 | 1 | 1.1 | 0.9
13 | 1 | 0.021058 | 0.0052775 | 0 | 0 | 1 | 0.9899 | -0.19435 | 0.4 | 1 | 1.1 | 0.9
27 | 1 | 0.014176 | 0.0035529 | 0 | 0 | 1 | 0.9907 | -0.17887 | 0.4 | 1 | 1.1 | 0.9
22 | 1 | 0.011807 | 0.002959 | 0 | 0 | 1 | 0.99368 | -0.1212 | 0.4 | 1 | 1.1 | 0.9
19 | 1 | 0.022974 | 0.0057579 | 0 | 0 | 1 | 0.99364 | -0.12215 | 0.4 | 1 | 1.1 | 0.9
20 | 1 | 0.0064264 | 0.0016106 | 0 | 0 | 1 | 0.99449 | -0.10569 | 0.4 | 1 | 1.1 | 0.9
14 | 1 | 0.0085442 | 0.0021414 | 0 | 0 | 1 | 0.99469 | -0.10177 | 0.4 | 1 | 1.1 | 0.9
17 | 1 | 0 | 0 | 0 | 0 | 1 | 0.9901 | -0.19065 | 0.4 | 1 | 1.1 | 0.9
29 | 1 | 0.016382 | 0.0041056 | 0 | 0 | 1 | 0.99031 | -0.18661 | 0.4 | 1 | 1.1 | 0.9
18 | 1 | 0 | 0 | 0 | 0 | 1 | 0.99409 | -0.11328 | 0.4 | 1 | 1.1 | 0.9
42 | 1 | 0.063358 | 0.015879 | 0 | 0 | 1 | 0.99574 | -0.081624 | 0.4 | 1 | 1.1 | 0.9
41 | 1 | 0.025934 | 0.0064996 | 0 | 0 | 1 | 0.99265 | -0.14119 | 0.4 | 1 | 1.1 | 0.9
36 | 3 | 0.021358 | 0.0053529 | 0 | 0 | 1 | 1 | 0 | 0.4 | 1 | 1.1 | 0.9
28 | 1 | 0.03083 | 0.0077267 | 0 | 0 | 1 | 0.99031 | -0.18641 | 0.4 | 1 | 1.1 | 0.9
26 | 1 | 0.029016 | 0.0072721 | 0 | 0 | 1 | 0.99297 | -0.13504 | 0.4 | 1 | 1.1 | 0.9
25 | 1 | 0.011097 | 0.0027811 | 0 | 0 | 1 | 0.99314 | -0.13166 | 0.4 | 1 | 1.1 | 0.9
43 | 1 | 0.0079999 | 0.002005 | 0 | 0 | 1 | 0.99445 | -0.10639 | 0.4 | 1 | 1.1 | 0.9
32 | 1 | 0.011888 | 0.0029793 | 0 | 0 | 1 | 0.99825 | -0.033622 | 0.4 | 1 | 1.1 | 0.9
33 | 1 | 0.062492 | 0.015662 | 0 | 0 | 1 | 0.99834 | -0.031973 | 0.4 | 1 | 1.1 | 0.9
30 | 1 | 0.018884 | 0.0047328 | 0 | 0 | 1 | 0.99064 | -0.18018 | 0.4 | 1 | 1.1 | 0.9
40 | 1 | 0.011759 | 0.0029472 | 0 | 0 | 1 | 0.99199 | -0.15387 | 0.4 | 1 | 1.1 | 0.9
23 | 1 | 0.0083045 | 0.0020813 | 0 | 0 | 1 | 0.99444 | -0.10661 | 0.4 | 1 | 1.1 | 0.9
31 | 1 | 0.024351 | 0.006103 | 0 | 0 | 1 | 0.99088 | -0.17543 | 0.4 | 1 | 1.1 | 0.9
35 | 1 | 0.019202 | 0.0048126 | 0 | 0 | 1 | 0.99125 | -0.1683 | 0.4 | 1 | 1.1 | 0.9
38 | 1 | 0.011157 | 0.0027962 | 0 | 0 | 1 | 0.99162 | -0.16104 | 0.4 | 1 | 1.1 | 0.9
34 | 1 | 0.015402 | 0.00386 | 0 | 0 | 1 | 0.99917 | -0.01587 | 0.4 | 1 | 1.1 | 0.9

## generator_data
GEN_BUS | PG | QG | QMAX | QMIN | VG | MBASE | GEN_STATUS | PMAX | PMIN
36 | 0.5953 | 0.1505 | 10 | -10 | 1 | 100 | 1 | 10 | 0

## branch_data
F_BUS | T_BUS | BR_R | BR_X | BR_B | RATE_A | RATE_B | RATE_C | TAP | SHIFT | BR_STATUS | ANGMIN | ANGMAX | P_in | Q_in | P_out | Q_out
1 | 2 | 1.1441 | 0.7322 | 1.9212e-09 | 0 | 0 | 0 | 0 | 0 | 1 | -90 | 90 | 0.054986 | 0.013802 | -0.054948 | -0.013778
1 | 3 | 0.80474 | 0.51503 | 1.3514e-09 | 0 | 0 | 0 | 0 | 0 | 1 | -90 | 90 | -0.076816 | -0.019273 | 0.076867 | 0.019306
2 | 4 | 0.70355 | 0.45027 | 1.1815e-09 | 0 | 0 | 0 | 0 | 0 | 1 | -90 | 90 | 0.038112 | 0.0095583 | -0.038101 | -0.0095513
3 | 5 | 0.24852 | 0.15905 | 4.1732e-10 | 0 | 0 | 0 | 0 | 0 | 1 | -90 | 90 | -0.076867 | -0.019306 | 0.076883 | 0.019316
4 | 12 | 0.48604 | 0.31107 | 8.1619e-10 | 0 | 0 | 0 | 0 | 0 | 1 | -90 | 90 | 0.028736 | 0.0072043 | -0.028732 | -0.0072015
5 | 24 | 1.2694 | 0.8124 | 2.1316e-09 | 0 | 0 | 0 | 0 | 0 | 1 | -90 | 90 | 0.062311 | 0.01565 | -0.062257 | -0.015616
5 | 21 | 0.90113 | 0.57672 | 1.5132e-09 | 0 | 0 | 0 | 0 | 0 | 1 | -90 | 90 | -0.13919 | -0.034965 | 0.13938 | 0.035086
12 | 13 | 0.39279 | 0.25139 | 6.596e-10 | 0 | 0 | 0 | 0 | 0 | 1 | -90 | 90 | 0.021059 | 0.0052787 | -0.021057 | -0.0052775
24 | 27 | 1.015 | 0.64962 | 1.7045e-09 | 0 | 0 | 0 | 0 | 0 | 1 | -90 | 90 | 0.045039 | 0.011301 | -0.045017 | -0.011287
21 | 22 | 0.030915 | 0.019786 | 1.0383e-10 | 0 | 0 | 0 | 0 | 0 | 1 | -90 | 90 | -0.14813 | -0.037278 | 0.14814 | 0.037283
6 | 8 | 7.0918 | 4.5388 | 1.1909e-08 | 0 | 0 | 0 | 0 | 0 | 1 | -90 | 90 | 0.0044875 | 0.0011235 | -0.004486 | -0.0011237
6 | 16 | 1.4394 | 0.92121 | 2.4171e-09 | 0 | 0 | 0 | 0 | 0 | 1 | -90 | 90 | -0.0044875 | -0.0011235 | 0.0044879 | 0.0011235
8 | 44 | 7.7071 | 4.9326 | 1.2942e-08 | 0 | 0 | 0 | 0 | 0 | 1 | -90 | 90 | 0.004486 | 0.0011237 | -0.0044843 | -0.0011239
16 | 17 | 3.0108 | 1.9269 | 5.0559e-09 | 0 | 0 | 0 | 0 | 0 | 1 | -90 | 90 | -0.0044879 | -0.0011235 | 0.0044885 | 0.0011234
9 | 39 | 0.081687 | 0.05228 | 5.487e-10 | 0 | 0 | 0 | 0 | 0 | 1 | -90 | 90 | 0.21237 | 0.053579 | -0.21233 | -0.053554
9 | 15 | 1.025 | 0.656 | 6.885e-09 | 0 | 0 | 0 | 0 | 0 | 1 | -90 | 90 | 0.25528 | 0.064512 | -0.25457 | -0.064056
9 | 37 | 0.23572 | 0.15086 | 1.5833e-09 | 0 | 0 | 0 | 0 | 0 | 1 | -90 | 90 | -0.46764 | -0.11809 | 0.4682 | 0.11844
39 | 42 | 0.8247 | 0.52781 | 2.7698e-09 | 0 | 0 | 0 | 0 | 0 | 1 | -90 | 90 | 0.1964 | 0.049561 | -0.19606 | -0.049344
15 | 19 | 1.5533 | 0.9941 | 2.6084e-09 | 0 | 0 | 0 | 0 | 0 | 1 | -90 | 90 | 0.063177 | 0.015868 | -0.06311 | -0.015825
15 | 20 | 0.13768 | 0.088112 | 9.2478e-10 | 0 | 0 | 0 | 0 | 0 | 1 | -90 | 90 | 0.18284 | 0.046046 | -0.18279 | -0.046015
15 | 14 | 0.90293 | 0.57788 | 1.5163e-09 | 0 | 0 | 0 | 0 | 0 | 1 | -90 | 90 | 0.0085449 | 0.0021417 | -0.0085442 | -0.0021414
37 | 36 | 0.15826 | 0.10129 | 1.063e-09 | 0 | 0 | 0 | 0 | 0 | 1 | -90 | 90 | -0.48364 | -0.12231 | 0.48403 | 0.12257
27 | 28 | 1.0755 | 0.68834 | 1.8061e-09 | 0 | 0 | 0 | 0 | 0 | 1 | -90 | 90 | 0.030841 | 0.0077336 | -0.03083 | -0.0077267
22 | 23 | 0.40517 | 0.25931 | 2.7216e-09 | 0 | 0 | 0 | 0 | 0 | 1 | -90 | 90 | -0.15994 | -0.040242 | 0.16006 | 0.040313
19 | 25 | 1.049 | 0.67135 | 1.7615e-09 | 0 | 0 | 0 | 0 | 0 | 1 | -90 | 90 | 0.040136 | 0.010068 | -0.040117 | -0.010056
20 | 43 | 0.017665 | 0.011305 | 1.1865e-10 | 0 | 0 | 0 | 0 | 0 | 1 | -90 | 90 | 0.17637 | 0.044404 | -0.17636 | -0.044401
17 | 29 | 3.9562 | 2.5319 | 6.6434e-09 | 0 | 0 | 0 | 0 | 0 | 1 | -90 | 90 | -0.0044885 | -0.0011234 | 0.0044894 | 0.0011233
29 | 30 | 1.3528 | 0.8658 | 2.2717e-09 | 0 | 0 | 0 | 0 | 0 | 1 | -90 | 90 | -0.020871 | -0.005229 | 0.020877 | 0.0052328
18 | 42 | 1.0628 | 0.68021 | 1.7848e-09 | 0 | 0 | 0 | 0 | 0 | 1 | -90 | 90 | -0.1325 | -0.033337 | 0.1327 | 0.033465
18 | 41 | 0.93402 | 0.59777 | 1.5685e-09 | 0 | 0 | 0 | 0 | 0 | 1 | -90 | 90 | 0.1325 | 0.033337 | -0.13232 | -0.033224
41 | 40 | 0.52669 | 0.33708 | 8.8446e-10 | 0 | 0 | 0 | 0 | 0 | 1 | -90 | 90 | 0.10639 | 0.026724 | -0.10632 | -0.026683
36 | 34 | 0.79163 | 0.50664 | 1.3294e-09 | 0 | 0 | 0 | 0 | 0 | 1 | -90 | 90 | 0.089908 | 0.022582 | -0.089839 | -0.022538
26 | 25 | 0.5144 | 0.32922 | 8.6382e-10 | 0 | 0 | 0 | 0 | 0 | 1 | -90 | 90 | -0.029016 | -0.0072721 | 0.029021 | 0.007275
43 | 23 | 0.0056216 | 0.0035978 | 3.7761e-11 | 0 | 0 | 0 | 0 | 0 | 1 | -90 | 90 | 0.16836 | 0.042396 | -0.16836 | -0.042394
32 | 33 | 0.6199 | 0.39674 | 1.041e-09 | 0 | 0 | 0 | 0 | 0 | 1 | -90 | 90 | -0.011888 | -0.0029793 | 0.011889 | 0.0029798
33 | 34 | 0.96801 | 0.61952 | 1.6255e-09 | 0 | 0 | 0 | 0 | 0 | 1 | -90 | 90 | -0.074381 | -0.018642 | 0.074438 | 0.018678
30 | 31 | 0.52592 | 0.33659 | 8.8316e-10 | 0 | 0 | 0 | 0 | 0 | 1 | -90 | 90 | -0.039761 | -0.0099656 | 0.03977 | 0.0099713
40 | 38 | 0.3349 | 0.21434 | 5.6238e-10 | 0 | 0 | 0 | 0 | 0 | 1 | -90 | 90 | 0.094564 | 0.023736 | -0.094532 | -0.023715
31 | 35 | 0.4895 | 0.31328 | 8.2199e-10 | 0 | 0 | 0 | 0 | 0 | 1 | -90 | 90 | -0.064122 | -0.016074 | 0.064144 | 0.016088
35 | 38 | 0.38386 | 0.24567 | 6.4461e-10 | 0 | 0 | 0 | 0 | 0 | 1 | -90 | 90 | -0.083346 | -0.020901 | 0.083375 | 0.020919