## bus_data
BUS_I | BUS_TYPE | Pd | Qd | Gs | Bs | area | Vm | Va | baseKV | zone | Vmax | Vmin
1 | 1 | 0.026149 | 0.0065536 | 0 | 0 | 1 | 0.99385 | -0.11807 | 0.4 | 1 | 1.1 | 0.9
2 | 1 | 0.022473 | 0.0056324 | 0 | 0 | 1 | 0.99397 | -0.11571 | 0.4 | 1 | 1.1 | 0.9
4 | 1 | 0.032729 | 0.0082027 | 0 | 0 | 1 | 0.99424 | -0.11048 | 0.4 | 1 | 1.1 | 0.9
12 | 1 | 0.07444 | 0.018656 | 0 | 0 | 1 | 0.99505 | -0.094821 | 0.4 | 1 | 1.1 | 0.9
6 | 1 | 0 | 0 | 0 | 0 | 1 | 0.9968 | -0.061127 | 0.4 | 1 | 1.1 | 0.9
15 | 1 | 0.01738 | 0.0043559 | 0 | 0 | 1 | 0.99772 | -0.043463 | 0.4 | 1 | 1.1 | 0.9
10 | 1 | 0 | 0 | 0 | 0 | 1 | 0.98955 | -0.20054 | 0.4 | 1 | 1.1 | 0.9
14 | 1 | 0.017186 | 0.0043073 | 0 | 0 | 1 | 0.99616 | -0.073461 | 0.4 | 1 | 1.1 | 0.9
7 | 1 | 0 | 0 | 0 | 0 | 1 | 0.99909 | -0.017436 | 0.4 | 1 | 1.1 | 0.9
20 | 3 | 0.047442 | 0.01189 | 0 | 0 | 1 | 1 | 0 | 0.4 | 1 | 1.1 | 0.9
22 | 1 | 0.069147 | 0.01733 | 0 | 0 | 1 | 0.98787 | -0.23318 | 0.4 | 1 | 1.1 | 0.9
13 | 1 | 0.016261 | 0.0040754 | 0 | 0 | 1 | 0.99573 | -0.081804 | 0.4 | 1 | 1.1 | 0.9
19 | 1 | 0.013941 | 0.003494 | 0 | 0 | 1 | 0.99795 | -0.03942 | 0.4 | 1 | 1.1 | 0.9
17 | 1 | 0.019516 | 0.0048913 | 0 | 0 | 1 | 0.99806 | -0.037339 | 0.4 | 1 | 1.1 | 0.9
18 | 1 | 0 | 0 | 0 | 0 | 1 | 0.9991 | -0.017373 | 0.4 | 1 | 1.1 | 0.9
21 | 1 | 0.027422 | 0.0068726 | 0 | 0 | 1 | 0.99898 | -0.019624 | 0.4 | 1 | 1.1 | 0.9
24 | 1 | 0.044573 | 0.011171 | 0 | 0 | 1 | 0.98646 | -0.26067 | 0.4 | 1 | 1.1 | 0.9
23 | 1 | 0.054527 | 0.013666 | 0 | 0 | 1 | 0.98681 | -0.25376 | 0.4 | 1 | 1.1 | 0.9
16 | 1 | 0.038391 | 0.0096216 | 0 | 0 | 1 | 0.99846 | -0.029673 | 0.4 | 1 | 1.1 | 0.9

## generator_data
GEN_BUS | PG | QG | QMAX | QMIN | VG | MBASE | GEN_STATUS | PMAX | PMIN
20 | 0.52467 | 0.13269 | 10 | -10 | 1 | 100 | 1 | 10 | 0

## branch_data
F_BUS | T_BUS | BR_R | BR_X | BR_B | RATE_A | RATE_B | RATE_C | TAP | SHIFT | BR_STATUS | ANGMIN | ANGMAX | P_in | Q_in | P_out | Q_out
1 | 2 | 0.39849 | 0.25504 | 6.6918e-10 | 0 | 0 | 0 | 0 | 0 | 1 | -90 | 90 | -0.026149 | -0.0065536 | 0.026152 | 0.0065554
2 | 4 | 0.47646 | 0.30493 | 8.001e-10 | 0 | 0 | 0 | 0 | 0 | 1 | -90 | 90 | -0.048625 | -0.012188 | 0.048637 | 0.012195
4 | 12 | 0.8537 | 0.54637 | 1.4336e-09 | 0 | 0 | 0 | 0 | 0 | 1 | -90 | 90 | -0.081366 | -0.020398 | 0.081427 | 0.020437
12 | 13 | 0.37108 | 0.23749 | 1.2463e-09 | 0 | 0 | 0 | 0 | 0 | 1 | -90 | 90 | -0.15587 | -0.039093 | 0.15596 | 0.039155
6 | 15 | 0.22026 | 0.14097 | 1.1096e-09 | 0 | 0 | 0 | 0 | 0 | 1 | -90 | 90 | -0.35934 | -0.090781 | 0.35965 | 0.090976
6 | 10 | 3.6635 | 2.3446 | 1.2304e-08 | 0 | 0 | 0 | 0 | 0 | 1 | -90 | 90 | 0.16975 | 0.043128 | -0.16862 | -0.042406
6 | 14 | 0.2901 | 0.18566 | 1.4615e-09 | 0 | 0 | 0 | 0 | 0 | 1 | -90 | 90 | 0.18959 | 0.047653 | -0.18948 | -0.047582
15 | 7 | 0.31021 | 0.19854 | 1.5628e-09 | 0 | 0 | 0 | 0 | 0 | 1 | -90 | 90 | -0.37703 | -0.095332 | 0.3775 | 0.095633
10 | 22 | 0.85019 | 0.54412 | 2.8554e-09 | 0 | 0 | 0 | 0 | 0 | 1 | -90 | 90 | 0.16862 | 0.042406 | -0.16836 | -0.042238
14 | 13 | 0.2156 | 0.13799 | 1.0862e-09 | 0 | 0 | 0 | 0 | 0 | 1 | -90 | 90 | 0.17229 | 0.043274 | -0.17222 | -0.04323
7 | 20 | 0.20829 | 0.13331 | 1.0493e-09 | 0 | 0 | 0 | 0 | 0 | 1 | -90 | 90 | -0.3775 | -0.095633 | 0.37782 | 0.095836
20 | 18 | 0.78373 | 0.50159 | 1.3161e-09 | 0 | 0 | 0 | 0 | 0 | 1 | -90 | 90 | 0.099412 | 0.024969 | -0.099329 | -0.024917
22 | 23 | 0.90737 | 0.58072 | 1.5237e-09 | 0 | 0 | 0 | 0 | 0 | 1 | -90 | 90 | 0.099211 | 0.024908 | -0.099114 | -0.024846
19 | 17 | 0.66634 | 0.42646 | 1.119e-09 | 0 | 0 | 0 | 0 | 0 | 1 | -90 | 90 | -0.013941 | -0.003494 | 0.013943 | 0.0034948
17 | 16 | 1.0235 | 0.65502 | 1.7187e-09 | 0 | 0 | 0 | 0 | 0 | 1 | -90 | 90 | -0.033459 | -0.008386 | 0.033471 | 0.0083937
18 | 21 | 0.36717 | 0.23499 | 6.1657e-10 | 0 | 0 | 0 | 0 | 0 | 1 | -90 | 90 | 0.027425 | 0.0068745 | -0.027422 | -0.0068726
18 | 16 | 0.76546 | 0.4899 | 1.2854e-09 | 0 | 0 | 0 | 0 | 0 | 1 | -90 | 90 | 0.071904 | 0.018042 | -0.071862 | -0.018015
24 | 23 | 0.67598 | 0.43263 | 1.1352e-09 | 0 | 0 | 0 | 0 | 0 | 1 | -90 | 90 | -0.044573 | -0.011171 | 0.044587 | 0.01118