## bus_data
BUS_I | BUS_TYPE | Pd | Qd | Gs | Bs | area | Vm | Va | baseKV | zone | Vmax | Vmin
1 | 1 | 0.020288 | 0.0050846 | 0 | 0 | 1 | 0.99372 | -0.12064 | 0.4 | 1 | 1.1 | 0.9
2 | 1 | 0.027144 | 0.006803 | 0 | 0 | 1 | 0.99379 | -0.11925 | 0.4 | 1 | 1.1 | 0.9
4 | 1 | 0.068054 | 0.017056 | 0 | 0 | 1 | 0.99492 | -0.097411 | 0.4 | 1 | 1.1 | 0.9
11 | 1 | 0 | 0 | 0 | 0 | 1 | 0.99561 | -0.084165 | 0.4 | 1 | 1.1 | 0.9
5 | 1 | 0 | 0 | 0 | 0 | 1 | 0.99748 | -0.048157 | 0.4 | 1 | 1.1 | 0.9
13 | 1 | 0.056227 | 0.014092 | 0 | 0 | 1 | 0.99826 | -0.033311 | 0.4 | 1 | 1.1 | 0.9
6 | 1 | 0 | 0 | 0 | 0 | 1 | 0.99229 | -0.14788 | 0.4 | 1 | 1.1 | 0.9
10 | 1 | 0 | 0 | 0 | 0 | 1 | 0.99114 | -0.1701 | 0.4 | 1 | 1.1 | 0.9
16 | 1 | 0.040489 | 0.010147 | 0 | 0 | 1 | 0.99401 | -0.11487 | 0.4 | 1 | 1.1 | 0.9
7 | 1 | 0 | 0 | 0 | 0 | 1 | 0.98698 | -0.2508 | 0.4 | 1 | 1.1 | 0.9
8 | 1 | 0 | 0 | 0 | 0 | 1 | 0.98447 | -0.29957 | 0.4 | 1 | 1.1 | 0.9
19 | 1 | 0.0326 | 0.0081704 | 0 | 0 | 1 | 0.98765 | -0.23776 | 0.4 | 1 | 1.1 | 0.9
18 | 1 | 0.026692 | 0.0066896 | 0 | 0 | 1 | 0.98424 | -0.30411 | 0.4 | 1 | 1.1 | 0.9
20 | 1 | 0.04916 | 0.012321 | 0 | 0 | 1 | 0.98804 | -0.23012 | 0.4 | 1 | 1.1 | 0.9
17 | 1 | 0.058823 | 0.014742 | 0 | 0 | 1 | 0.99492 | -0.097338 | 0.4 | 1 | 1.1 | 0.9
12 | 1 | 0.081137 | 0.020335 | 0 | 0 | 1 | 0.99963 | -0.0070697 | 0.4 | 1 | 1.1 | 0.9
14 | 3 | 0.094463 | 0.023675 | 0 | 0 | 1 | 1 | 0 | 0.4 | 1 | 1.1 | 0.9
15 | 1 | 0.016938 | 0.0042451 | 0 | 0 | 1 | 0.99994 | -0.0010796 | 0.4 | 1 | 1.1 | 0.9

## generator_data
GEN_BUS | PG | QG | QMAX | QMIN | VG | MBASE | GEN_STATUS | PMAX | PMIN
14 | 0.57453 | 0.14497 | 10 | -10 | 1 | 100 | 1 | 10 | 0

## branch_data
F_BUS | T_BUS | BR_R | BR_X | BR_B | RATE_A | RATE_B | RATE_C | TAP | SHIFT | BR_STATUS | ANGMIN | ANGMAX | P_in | Q_in | P_out | Q_out
1 | 2 | 0.30308 | 0.19397 | 5.0895e-10 | 0 | 0 | 0 | 0 | 0 | 1 | -90 | 90 | -0.020288 | -0.0050846 | 0.020289 | 0.0050854
2 | 4 | 2.0408 | 1.3061 | 3.4271e-09 | 0 | 0 | 0 | 0 | 0 | 1 | -90 | 90 | -0.047433 | -0.011888 | 0.047483 | 0.01192
4 | 11 | 0.50925 | 0.32592 | 8.5518e-10 | 0 | 0 | 0 | 0 | 0 | 1 | -90 | 90 | -0.11554 | -0.028976 | 0.11561 | 0.029022
11 | 17 | 0.28151 | 0.18016 | 1.8909e-09 | 0 | 0 | 0 | 0 | 0 | 1 | -90 | 90 | 0.20873 | 0.052684 | -0.2086 | -0.0526
11 | 5 | 0.49585 | 0.31735 | 3.3307e-09 | 0 | 0 | 0 | 0 | 0 | 1 | -90 | 90 | -0.32434 | -0.081706 | 0.3249 | 0.082064
5 | 13 | 0.20497 | 0.13118 | 1.3768e-09 | 0 | 0 | 0 | 0 | 0 | 1 | -90 | 90 | -0.3249 | -0.082064 | 0.32513 | 0.082212
13 | 12 | 0.3093 | 0.19795 | 2.0776e-09 | 0 | 0 | 0 | 0 | 0 | 1 | -90 | 90 | -0.38136 | -0.096304 | 0.38184 | 0.096611
6 | 10 | 0.90329 | 0.57811 | 1.5169e-09 | 0 | 0 | 0 | 0 | 0 | 1 | -90 | 90 | 0.10899 | 0.02752 | -0.10887 | -0.027446
6 | 16 | 1.3456 | 0.86115 | 2.2595e-09 | 0 | 0 | 0 | 0 | 0 | 1 | -90 | 90 | -0.10899 | -0.02752 | 0.10916 | 0.02763
10 | 20 | 2.4292 | 1.5547 | 4.0793e-09 | 0 | 0 | 0 | 0 | 0 | 1 | -90 | 90 | 0.10887 | 0.027446 | -0.10856 | -0.027247
16 | 17 | 0.52174 | 0.33391 | 1.7523e-09 | 0 | 0 | 0 | 0 | 0 | 1 | -90 | 90 | -0.14965 | -0.037778 | 0.14977 | 0.037858
7 | 8 | 7.9573 | 5.0927 | 1.3363e-08 | 0 | 0 | 0 | 0 | 0 | 1 | -90 | 90 | 0.02676 | 0.0067318 | -0.026698 | -0.0066932
7 | 19 | 2.1332 | 1.3653 | 3.5823e-09 | 0 | 0 | 0 | 0 | 0 | 1 | -90 | 90 | -0.02676 | -0.0067317 | 0.026777 | 0.0067421
8 | 18 | 0.73948 | 0.47327 | 1.2418e-09 | 0 | 0 | 0 | 0 | 0 | 1 | -90 | 90 | 0.026698 | 0.0066933 | -0.026692 | -0.0066897
19 | 20 | 0.56353 | 0.36066 | 9.4632e-10 | 0 | 0 | 0 | 0 | 0 | 1 | -90 | 90 | -0.059377 | -0.014912 | 0.059398 | 0.014926
12 | 14 | 0.06877 | 0.044013 | 4.6193e-10 | 0 | 0 | 0 | 0 | 0 | 1 | -90 | 90 | -0.46297 | -0.11695 | 0.46313 | 0.11705
14 | 15 | 0.28568 | 0.18283 | 4.7973e-10 | 0 | 0 | 0 | 0 | 0 | 1 | -90 | 90 | 0.016939 | 0.0042457 | -0.016938 | -0.0042451