## bus_data
BUS_I | BUS_TYPE | Pd | Qd | Gs | Bs | area | Vm | Va | baseKV | zone | Vmax | Vmin
1 | 1 | 0.030411 | 0.0076218 | 0 | 0 | 1 | 0.99225 | -0.14916 | 0.4 | 1 | 1.1 | 0.9
2 | 1 | 0.029616 | 0.0074224 | 0 | 0 | 1 | 0.99247 | -0.14496 | 0.4 | 1 | 1.1 | 0.9
4 | 1 | 0.021386 | 0.0053599 | 0 | 0 | 1 | 0.99275 | -0.13941 | 0.4 | 1 | 1.1 | 0.9
8 | 1 | 0.032291 | 0.0080929 | 0 | 0 | 1 | 0.99312 | -0.13234 | 0.4 | 1 | 1.1 | 0.9
5 | 1 | 0 | 0 | 0 | 0 | 1 | 0.99438 | -0.10785 | 0.4 | 1 | 1.1 | 0.9
10 | 1 | 0.042838 | 0.010736 | 0 | 0 | 1 | 0.99504 | -0.095213 | 0.4 | 1 | 1.1 | 0.9
9 | 1 | 0.032822 | 0.0082259 | 0 | 0 | 1 | 0.99363 | -0.12236 | 0.4 | 1 | 1.1 | 0.9
6 | 1 | 0 | 0 | 0 | 0 | 1 | 0.99793 | -0.039564 | 0.4 | 1 | 1.1 | 0.9
13 | 1 | 0.044609 | 0.01118 | 0 | 0 | 1 | 0.99928 | -0.013681 | 0.4 | 1 | 1.1 | 0.9
12 | 1 | 0.033124 | 0.0083016 | 0 | 0 | 1 | 0.99685 | -0.060421 | 0.4 | 1 | 1.1 | 0.9
11 | 1 | 0 | 0 | 0 | 0 | 1 | 0.99619 | -0.073121 | 0.4 | 1 | 1.1 | 0.9
14 | 3 | 0.034822 | 0.0087271 | 0 | 0 | 1 | 1 | 0 | 0.4 | 1 | 1.1 | 0.9
16 | 1 | 0.05371 | 0.013461 | 0 | 0 | 1 | 0.99908 | -0.017654 | 0.4 | 1 | 1.1 | 0.9
15 | 1 | 0.059875 | 0.015006 | 0 | 0 | 1 | 0.99937 | -0.012152 | 0.4 | 1 | 1.1 | 0.9

## generator_data
GEN_BUS | PG | QG | QMAX | QMIN | VG | MBASE | GEN_STATUS | PMAX | PMIN
14 | 0.41687 | 0.10501 | 10 | -10 | 1 | 100 | 1 | 10 | 0

## branch_data
F_BUS | T_BUS | BR_R | BR_X | BR_B | RATE_A | RATE_B | RATE_C | TAP | SHIFT | BR_STATUS | ANGMIN | ANGMAX | P_in | Q_in | P_out | Q_out
1 | 2 | 0.60961 | 0.39015 | 1.0237e-09 | 0 | 0 | 0 | 0 | 0 | 1 | -90 | 90 | -0.030411 | -0.0076218 | 0.030417 | 0.0076256
2 | 4 | 0.40819 | 0.26124 | 6.8546e-10 | 0 | 0 | 0 | 0 | 0 | 1 | -90 | 90 | -0.060033 | -0.015048 | 0.060049 | 0.015058
4 | 8 | 0.38413 | 0.24584 | 6.4506e-10 | 0 | 0 | 0 | 0 | 0 | 1 | -90 | 90 | -0.081435 | -0.020418 | 0.081463 | 0.020436
8 | 9 | 0.38814 | 0.24841 | 6.5179e-10 | 0 | 0 | 0 | 0 | 0 | 1 | -90 | 90 | -0.11375 | -0.028528 | 0.11381 | 0.028563
5 | 10 | 0.38259 | 0.24486 | 1.2849e-09 | 0 | 0 | 0 | 0 | 0 | 1 | -90 | 90 | -0.14673 | -0.036854 | 0.14682 | 0.03691
5 | 9 | 0.4384 | 0.28058 | 1.4724e-09 | 0 | 0 | 0 | 0 | 0 | 1 | -90 | 90 | 0.14673 | 0.036854 | -0.14663 | -0.036789
10 | 11 | 0.51834 | 0.33174 | 1.7409e-09 | 0 | 0 | 0 | 0 | 0 | 1 | -90 | 90 | -0.18966 | -0.047647 | 0.18986 | 0.047775
6 | 13 | 0.52 | 0.3328 | 1.7464e-09 | 0 | 0 | 0 | 0 | 0 | 1 | -90 | 90 | -0.22332 | -0.056292 | 0.2236 | 0.056469
6 | 12 | 0.418 | 0.26752 | 1.4039e-09 | 0 | 0 | 0 | 0 | 0 | 1 | -90 | 90 | 0.22332 | 0.056292 | -0.2231 | -0.05615
13 | 14 | 0.22943 | 0.14683 | 7.7054e-10 | 0 | 0 | 0 | 0 | 0 | 1 | -90 | 90 | -0.26821 | -0.067649 | 0.26838 | 0.067762
12 | 11 | 0.29852 | 0.19106 | 1.0026e-09 | 0 | 0 | 0 | 0 | 0 | 1 | -90 | 90 | 0.18997 | 0.047848 | -0.18986 | -0.047774
14 | 15 | 0.47924 | 0.30671 | 8.0477e-10 | 0 | 0 | 0 | 0 | 0 | 1 | -90 | 90 | 0.11366 | 0.028518 | -0.1136 | -0.028476
16 | 15 | 0.45844 | 0.2934 | 7.6984e-10 | 0 | 0 | 0 | 0 | 0 | 1 | -90 | 90 | -0.05371 | -0.013461 | 0.053725 | 0.01347