## bus_data
BUS_I | BUS_TYPE | Pd | Qd | Gs | Bs | area | Vm | Va | baseKV | zone | Vmax | Vmin
1 | 1 | 0.061916 | 0.015518 | 0 | 0 | 1 | 0.9967 | -0.063163 | 0.4 | 1 | 1.1 | 0.9
2 | 1 | 0.016956 | 0.0042496 | 0 | 0 | 1 | 0.99632 | -0.070495 | 0.4 | 1 | 1.1 | 0.9
3 | 1 | 0 | 0 | 0 | 0 | 1 | 0.99723 | -0.052975 | 0.4 | 1 | 1.1 | 0.9
6 | 1 | 0 | 0 | 0 | 0 | 1 | 0.99409 | -0.11327 | 0.4 | 1 | 1.1 | 0.9
20 | 1 | 0 | 0 | 0 | 0 | 1 | 0.99843 | -0.029967 | 0.4 | 1 | 1.1 | 0.9
11 | 1 | 0 | 0 | 0 | 0 | 1 | 0.99171 | -0.15908 | 0.4 | 1 | 1.1 | 0.9
36 | 1 | 0.020402 | 0.0051132 | 0 | 0 | 1 | 0.9933 | -0.12844 | 0.4 | 1 | 1.1 | 0.9
7 | 1 | 0 | 0 | 0 | 0 | 1 | 0.99713 | -0.055093 | 0.4 | 1 | 1.1 | 0.9
28 | 1 | 0.007745 | 0.0019411 | 0 | 0 | 1 | 0.99702 | -0.057207 | 0.4 | 1 | 1.1 | 0.9
10 | 1 | 0 | 0 | 0 | 0 | 1 | 0.99724 | -0.052955 | 0.4 | 1 | 1.1 | 0.9
27 | 1 | 0.005366 | 0.0013448 | 0 | 0 | 1 | 0.997 | -0.057533 | 0.4 | 1 | 1.1 | 0.9
8 | 1 | 0 | 0 | 0 | 0 | 1 | 0.99625 | -0.072056 | 0.4 | 1 | 1.1 | 0.9
35 | 1 | 0.017444 | 0.0043718 | 0 | 0 | 1 | 0.99554 | -0.085707 | 0.4 | 1 | 1.1 | 0.9
14 | 1 | 0 | 0 | 0 | 0 | 1 | 0.99607 | -0.075498 | 0.4 | 1 | 1.1 | 0.9
25 | 1 | 0 | 0 | 0 | 0 | 1 | 0.9992 | -0.01539 | 0.4 | 1 | 1.1 | 0.9
29 | 1 | 0.02678 | 0.0067116 | 0 | 0 | 1 | 0.99686 | -0.060224 | 0.4 | 1 | 1.1 | 0.9
34 | 1 | 0.033604 | 0.008422 | 0 | 0 | 1 | 0.99137 | -0.16567 | 0.4 | 1 | 1.1 | 0.9
32 | 1 | 0.013934 | 0.0034922 | 0 | 0 | 1 | 0.98974 | -0.19733 | 0.4 | 1 | 1.1 | 0.9
39 | 1 | 0.0094772 | 0.0023752 | 0 | 0 | 1 | 0.99583 | -0.080037 | 0.4 | 1 | 1.1 | 0.9
38 | 1 | 0.012307 | 0.0030843 | 0 | 0 | 1 | 0.99588 | -0.079183 | 0.4 | 1 | 1.1 | 0.9
17 | 1 | 0 | 0 | 0 | 0 | 1 | 0.99351 | -0.12501 | 0.4 | 1 | 1.1 | 0.9
46 | 1 | 0.0081476 | 0.002042 | 0 | 0 | 1 | 0.99364 | -0.12242 | 0.4 | 1 | 1.1 | 0.9
47 | 1 | 0.008686 | 0.0021769 | 0 | 0 | 1 | 0.99343 | -0.12647 | 0.4 | 1 | 1.1 | 0.9
23 | 1 | 0.027957 | 0.0070068 | 0 | 0 | 1 | 0.99692 | -0.059152 | 0.4 | 1 | 1.1 | 0.9
24 | 3 | 0.026542 | 0.0066521 | 0 | 0 | 1 | 1 | 0 | 0.4 | 1 | 1.1 | 0.9
37 | 1 | 0.010548 | 0.0026437 | 0 | 0 | 1 | 0.99321 | -0.13032 | 0.4 | 1 | 1.1 | 0.9
40 | 1 | 0.016448 | 0.0041223 | 0 | 0 | 1 | 0.99506 | -0.094903 | 0.4 | 1 | 1.1 | 0.9
33 | 1 | 0.084871 | 0.021271 | 0 | 0 | 1 | 0.98812 | -0.22878 | 0.4 | 1 | 1.1 | 0.9
26 | 1 | 0.014308 | 0.0035858 | 0 | 0 | 1 | 0.99905 | -0.018195 | 0.4 | 1 | 1.1 | 0.9
30 | 1 | 0.0058456 | 0.0014651 | 0 | 0 | 1 | 0.99655 | -0.066356 | 0.4 | 1 | 1.1 | 0.9
45 | 1 | 0.0063555 | 0.0015928 | 0 | 0 | 1 | 0.99377 | -0.11997 | 0.4 | 1 | 1.1 | 0.9
31 | 1 | 0.0072222 | 0.0018101 | 0 | 0 | 1 | 0.99646 | -0.068027 | 0.4 | 1 | 1.1 | 0.9
22 | 1 | 0.027969 | 0.0070097 | 0 | 0 | 1 | 0.99659 | -0.065443 | 0.4 | 1 | 1.1 | 0.9
41 | 1 | 0.0061922 | 0.0015519 | 0 | 0 | 1 | 0.9947 | -0.10196 | 0.4 | 1 | 1.1 | 0.9
42 | 1 | 0.0061594 | 0.0015437 | 0 | 0 | 1 | 0.9944 | -0.10777 | 0.4 | 1 | 1.1 | 0.9
43 | 1 | 0.0066799 | 0.0016742 | 0 | 0 | 1 | 0.99414 | -0.11272 | 0.4 | 1 | 1.1 | 0.9
44 | 1 | 0.0061168 | 0.001533 | 0 | 0 | 1 | 0.99393 | -0.11675 | 0.4 | 1 | 1.1 | 0.9

## generator_data
GEN_BUS | PG | QG | QMAX | QMIN | VG | MBASE | GEN_STATUS | PMAX | PMIN
24 | 0.49858 | 0.12596 | 10 | -10 | 1 | 100 | 1 | 10 | 0

## branch_data
F_BUS | T_BUS | BR_R | BR_X | BR_B | RATE_A | RATE_B | RATE_C | TAP | SHIFT | BR_STATUS | ANGMIN | ANGMAX | P_in | Q_in | P_out | Q_out
1 | 2 | 1.9247 | 1.2318 | 3.2321e-09 | 0 | 0 | 0 | 0 | 0 | 1 | -90 | 90 | 0.016962 | 0.0042531 | -0.016956 | -0.0042496
1 | 3 | 0.57548 | 0.36831 | 9.6638e-10 | 0 | 0 | 0 | 0 | 0 | 1 | -90 | 90 | -0.078878 | -0.019771 | 0.078917 | 0.019795
3 | 6 | 1.6401 | 1.0497 | 5.5084e-09 | 0 | 0 | 0 | 0 | 0 | 1 | -90 | 90 | 0.16447 | 0.041649 | -0.16399 | -0.041346
3 | 20 | 0.42389 | 0.27129 | 1.4236e-09 | 0 | 0 | 0 | 0 | 0 | 1 | -90 | 90 | -0.24338 | -0.061444 | 0.24365 | 0.061616
6 | 11 | 1.5285 | 0.97827 | 2.5668e-09 | 0 | 0 | 0 | 0 | 0 | 1 | -90 | 90 | 0.13302 | 0.033574 | -0.13273 | -0.033388
6 | 36 | 2.1684 | 1.3878 | 3.6414e-09 | 0 | 0 | 0 | 0 | 0 | 1 | -90 | 90 | 0.030974 | 0.0077713 | -0.030951 | -0.0077574
20 | 23 | 2.3282 | 1.49 | 3.9096e-09 | 0 | 0 | 0 | 0 | 0 | 1 | -90 | 90 | 0.056013 | 0.014071 | -0.055935 | -0.014022
20 | 24 | 0.4498 | 0.28787 | 2.266e-09 | 0 | 0 | 0 | 0 | 0 | 1 | -90 | 90 | -0.29967 | -0.075687 | 0.3001 | 0.075962
11 | 34 | 0.86461 | 0.55335 | 1.4519e-09 | 0 | 0 | 0 | 0 | 0 | 1 | -90 | 90 | 0.033615 | 0.0084286 | -0.033604 | -0.008422
11 | 32 | 1.7033 | 1.0901 | 2.8604e-09 | 0 | 0 | 0 | 0 | 0 | 1 | -90 | 90 | 0.099113 | 0.02496 | -0.098932 | -0.024844
36 | 37 | 0.78862 | 0.50472 | 1.3243e-09 | 0 | 0 | 0 | 0 | 0 | 1 | -90 | 90 | 0.010549 | 0.0026441 | -0.010548 | -0.0026437
7 | 28 | 1.2165 | 0.77853 | 2.0427e-09 | 0 | 0 | 0 | 0 | 0 | 1 | -90 | 90 | 0.0077458 | 0.0019414 | -0.007745 | -0.0019411
7 | 10 | 0.72683 | 0.46517 | 1.2205e-09 | 0 | 0 | 0 | 0 | 0 | 1 | -90 | 90 | -0.013112 | -0.0032863 | 0.013114 | 0.003287
7 | 27 | 2.0263 | 1.2968 | 3.4027e-09 | 0 | 0 | 0 | 0 | 0 | 1 | -90 | 90 | 0.0053666 | 0.0013449 | -0.005366 | -0.0013448
10 | 25 | 1.0688 | 0.68402 | 3.5896e-09 | 0 | 0 | 0 | 0 | 0 | 1 | -90 | 90 | -0.15723 | -0.039501 | 0.15751 | 0.039681
10 | 29 | 0.81283 | 0.52021 | 1.365e-09 | 0 | 0 | 0 | 0 | 0 | 1 | -90 | 90 | 0.039866 | 0.0099977 | -0.039852 | -0.009989
10 | 8 | 0.81777 | 0.52337 | 1.3733e-09 | 0 | 0 | 0 | 0 | 0 | 1 | -90 | 90 | 0.10425 | 0.026216 | -0.10415 | -0.026155
8 | 35 | 0.73798 | 0.47231 | 1.2393e-09 | 0 | 0 | 0 | 0 | 0 | 1 | -90 | 90 | 0.082361 | 0.020691 | -0.082307 | -0.020657
8 | 14 | 0.70281 | 0.4498 | 1.1802e-09 | 0 | 0 | 0 | 0 | 0 | 1 | -90 | 90 | 0.021792 | 0.0054638 | -0.021788 | -0.0054616
35 | 40 | 0.63029 | 0.40339 | 1.0584e-09 | 0 | 0 | 0 | 0 | 0 | 1 | -90 | 90 | 0.064863 | 0.016286 | -0.064835 | -0.016267
14 | 39 | 2.1291 | 1.3626 | 3.5753e-09 | 0 | 0 | 0 | 0 | 0 | 1 | -90 | 90 | 0.0094793 | 0.0023762 | -0.0094772 | -0.0023752
14 | 38 | 1.3315 | 0.85214 | 2.2359e-09 | 0 | 0 | 0 | 0 | 0 | 1 | -90 | 90 | 0.012309 | 0.0030855 | -0.012307 | -0.0030843
25 | 26 | 0.87717 | 0.56139 | 1.473e-09 | 0 | 0 | 0 | 0 | 0 | 1 | -90 | 90 | 0.014309 | 0.0035869 | -0.014308 | -0.0035858
25 | 24 | 0.40241 | 0.25754 | 2.0273e-09 | 0 | 0 | 0 | 0 | 0 | 1 | -90 | 90 | -0.17182 | -0.043268 | 0.17194 | 0.043349
29 | 30 | 2.0896 | 1.3373 | 3.5089e-09 | 0 | 0 | 0 | 0 | 0 | 1 | -90 | 90 | 0.013072 | 0.0032774 | -0.013068 | -0.0032753
32 | 33 | 1.6244 | 1.0396 | 2.7278e-09 | 0 | 0 | 0 | 0 | 0 | 1 | -90 | 90 | 0.084998 | 0.021352 | -0.084871 | -0.021271
17 | 46 | 1.3219 | 0.84602 | 2.2198e-09 | 0 | 0 | 0 | 0 | 0 | 1 | -90 | 90 | -0.0086866 | -0.0021772 | 0.0086877 | 0.0021777
17 | 47 | 0.74377 | 0.47601 | 1.249e-09 | 0 | 0 | 0 | 0 | 0 | 1 | -90 | 90 | 0.0086866 | 0.0021772 | -0.008686 | -0.0021769
46 | 45 | 0.64313 | 0.4116 | 1.08e-09 | 0 | 0 | 0 | 0 | 0 | 1 | -90 | 90 | -0.016835 | -0.0042196 | 0.016837 | 0.0042208
23 | 22 | 1.0017 | 0.64108 | 1.6821e-09 | 0 | 0 | 0 | 0 | 0 | 1 | -90 | 90 | 0.027977 | 0.0070149 | -0.027969 | -0.0070097
40 | 41 | 0.64785 | 0.41462 | 1.0879e-09 | 0 | 0 | 0 | 0 | 0 | 1 | -90 | 90 | 0.048387 | 0.012145 | -0.048371 | -0.012135
30 | 31 | 1.0295 | 0.65888 | 1.7288e-09 | 0 | 0 | 0 | 0 | 0 | 1 | -90 | 90 | 0.0072228 | 0.0018102 | -0.0072222 | -0.0018101
45 | 44 | 0.61494 | 0.39356 | 1.0327e-09 | 0 | 0 | 0 | 0 | 0 | 1 | -90 | 90 | -0.023193 | -0.0058136 | 0.023196 | 0.0058158
41 | 42 | 0.61121 | 0.39118 | 1.0264e-09 | 0 | 0 | 0 | 0 | 0 | 1 | -90 | 90 | 0.042178 | 0.010583 | -0.042167 | -0.010576
42 | 43 | 0.60948 | 0.39007 | 1.0235e-09 | 0 | 0 | 0 | 0 | 0 | 1 | -90 | 90 | 0.036007 | 0.0090318 | -0.035999 | -0.0090265
43 | 44 | 0.60887 | 0.38968 | 1.0225e-09 | 0 | 0 | 0 | 0 | 0 | 1 | -90 | 90 | 0.029319 | 0.0073523 | -0.029313 | -0.0073488