## bus_data
BUS_I | BUS_TYPE | Pd | Qd | Gs | Bs | area | Vm | Va | baseKV | zone | Vmax | Vmin
1 | 1 | 0.0033245 | 0.0008332 | 0 | 0 | 1 | 0.98351 | -0.31997 | 0.4 | 1 | 1.1 | 0.9
2 | 1 | 0 | 0 | 0 | 0 | 1 | 0.98356 | -0.31904 | 0.4 | 1 | 1.1 | 0.9
7 | 1 | 0 | 0 | 0 | 0 | 1 | 0.98473 | -0.29616 | 0.4 | 1 | 1.1 | 0.9
4 | 1 | 0 | 0 | 0 | 0 | 1 | 0.98764 | -0.23903 | 0.4 | 1 | 1.1 | 0.9
6 | 1 | 0 | 0 | 0 | 0 | 1 | 0.98602 | -0.27079 | 0.4 | 1 | 1.1 | 0.9
78 | 1 | 0.0015379 | 0.00038544 | 0 | 0 | 1 | 0.98877 | -0.21676 | 0.4 | 1 | 1.1 | 0.9
5 | 1 | 0 | 0 | 0 | 0 | 1 | 0.98922 | -0.20805 | 0.4 | 1 | 1.1 | 0.9
73 | 1 | 0.0011599 | 0.00029069 | 0 | 0 | 1 | 0.98902 | -0.21191 | 0.4 | 1 | 1.1 | 0.9
51 | 1 | 0.00074031 | 0.00018554 | 0 | 0 | 1 | 0.98926 | -0.20726 | 0.4 | 1 | 1.1 | 0.9
77 | 1 | 0.00075262 | 0.00018862 | 0 | 0 | 1 | 0.98587 | -0.27379 | 0.4 | 1 | 1.1 | 0.9
9 | 1 | 0 | 0 | 0 | 0 | 1 | 0.98419 | -0.30686 | 0.4 | 1 | 1.1 | 0.9
8 | 1 | 0 | 0 | 0 | 0 | 1 | 0.98907 | -0.21097 | 0.4 | 1 | 1.1 | 0.9
81 | 1 | 0.00012513 | 3.1361e-05 | 0 | 0 | 1 | 0.98893 | -0.21363 | 0.4 | 1 | 1.1 | 0.9
82 | 1 | 0.0012116 | 0.00030365 | 0 | 0 | 1 | 0.9892 | -0.20838 | 0.4 | 1 | 1.1 | 0.9
89 | 1 | 0.00074207 | 0.00018598 | 0 | 0 | 1 | 0.98414 | -0.30793 | 0.4 | 1 | 1.1 | 0.9
22 | 1 | 0 | 0 | 0 | 0 | 1 | 0.98418 | -0.30709 | 0.4 | 1 | 1.1 | 0.9
10 | 1 | 0 | 0 | 0 | 0 | 1 | 0.9946 | -0.10348 | 0.4 | 1 | 1.1 | 0.9
46 | 1 | 0 | 0 | 0 | 0 | 1 | 0.99479 | -0.099981 | 0.4 | 1 | 1.1 | 0.9
64 | 1 | 0.0035526 | 0.00089037 | 0 | 0 | 1 | 0.99402 | -0.11474 | 0.4 | 1 | 1.1 | 0.9
11 | 1 | 0 | 0 | 0 | 0 | 1 | 0.9916 | -0.16134 | 0.4 | 1 | 1.1 | 0.9
15 | 1 | 0 | 0 | 0 | 0 | 1 | 0.98974 | -0.19744 | 0.4 | 1 | 1.1 | 0.9
12 | 1 | 0 | 0 | 0 | 0 | 1 | 0.99777 | -0.04258 | 0.4 | 1 | 1.1 | 0.9
13 | 1 | 0.0025181 | 0.00063109 | 0 | 0 | 1 | 0.9894 | -0.20395 | 0.4 | 1 | 1.1 | 0.9
87 | 1 | 0.00022978 | 5.7588e-05 | 0 | 0 | 1 | 0.99775 | -0.042917 | 0.4 | 1 | 1.1 | 0.9
48 | 3 | 0.0028309 | 0.0007095 | 0 | 0 | 1 | 1 | 0 | 0.4 | 1 | 1.1 | 0.9
79 | 1 | 0.00024683 | 6.1861e-05 | 0 | 0 | 1 | 0.9888 | -0.2161 | 0.4 | 1 | 1.1 | 0.9
76 | 1 | 0 | 0 | 0 | 0 | 1 | 0.98901 | -0.21208 | 0.4 | 1 | 1.1 | 0.9
28 | 1 | 0 | 0 | 0 | 0 | 1 | 0.98947 | -0.20311 | 0.4 | 1 | 1.1 | 0.9
16 | 1 | 0 | 0 | 0 | 0 | 1 | 0.9879 | -0.23347 | 0.4 | 1 | 1.1 | 0.9
39 | 1 | 0 | 0 | 0 | 0 | 1 | 0.98789 | -0.23366 | 0.4 | 1 | 1.1 | 0.9
38 | 1 | 0.00055689 | 0.00013957 | 0 | 0 | 1 | 0.98791 | -0.23332 | 0.4 | 1 | 1.1 | 0.9
80 | 1 | 0.00050207 | 0.00012583 | 0 | 0 | 1 | 0.98892 | -0.21394 | 0.4 | 1 | 1.1 | 0.9
69 | 1 | 0.0007136 | 0.00017885 | 0 | 0 | 1 | 0.98961 | -0.20031 | 0.4 | 1 | 1.1 | 0.9
21 | 1 | 0.00042825 | 0.00010733 | 0 | 0 | 1 | 0.98415 | -0.30764 | 0.4 | 1 | 1.1 | 0.9
44 | 1 | 0.0021125 | 0.00052944 | 0 | 0 | 1 | 0.99432 | -0.10898 | 0.4 | 1 | 1.1 | 0.9
26 | 1 | 0 | 0 | 0 | 0 | 1 | 0.9911 | -0.17133 | 0.4 | 1 | 1.1 | 0.9
43 | 1 | 0.00062602 | 0.0001569 | 0 | 0 | 1 | 0.98967 | -0.19895 | 0.4 | 1 | 1.1 | 0.9
40 | 1 | 0.0017226 | 0.00043174 | 0 | 0 | 1 | 0.98922 | -0.2076 | 0.4 | 1 | 1.1 | 0.9
14 | 1 | 0 | 0 | 0 | 0 | 1 | 0.98706 | -0.24949 | 0.4 | 1 | 1.1 | 0.9
17 | 1 | 0 | 0 | 0 | 0 | 1 | 0.98613 | -0.26764 | 0.4 | 1 | 1.1 | 0.9
90 | 1 | 0.0066921 | 0.0016772 | 0 | 0 | 1 | 0.98578 | -0.27445 | 0.4 | 1 | 1.1 | 0.9
20 | 1 | 0 | 0 | 0 | 0 | 1 | 0.98497 | -0.2903 | 0.4 | 1 | 1.1 | 0.9
71 | 1 | 0.00093892 | 0.00023532 | 0 | 0 | 1 | 0.98961 | -0.19998 | 0.4 | 1 | 1.1 | 0.9
41 | 1 | 0.00035022 | 8.7773e-05 | 0 | 0 | 1 | 0.9892 | -0.20803 | 0.4 | 1 | 1.1 | 0.9
84 | 1 | 0.000315 | 7.8947e-05 | 0 | 0 | 1 | 0.98788 | -0.23381 | 0.4 | 1 | 1.1 | 0.9
35 | 1 | 0 | 0 | 0 | 0 | 1 | 0.98791 | -0.2333 | 0.4 | 1 | 1.1 | 0.9
18 | 1 | 0.0033504 | 0.0008397 | 0 | 0 | 1 | 0.98472 | -0.29517 | 0.4 | 1 | 1.1 | 0.9
23 | 1 | 0.00066487 | 0.00016663 | 0 | 0 | 1 | 0.98913 | -0.20944 | 0.4 | 1 | 1.1 | 0.9
24 | 1 | 0 | 0 | 0 | 0 | 1 | 0.98922 | -0.2078 | 0.4 | 1 | 1.1 | 0.9
25 | 1 | 0 | 0 | 0 | 0 | 1 | 0.98902 | -0.2116 | 0.4 | 1 | 1.1 | 0.9
31 | 1 | 0.0010746 | 0.00026932 | 0 | 0 | 1 | 0.989 | -0.21211 | 0.4 | 1 | 1.1 | 0.9
32 | 1 | 0.00054052 | 0.00013547 | 0 | 0 | 1 | 0.98821 | -0.22747 | 0.4 | 1 | 1.1 | 0.9
65 | 1 | 0 | 0 | 0 | 0 | 1 | 0.99011 | -0.19047 | 0.4 | 1 | 1.1 | 0.9
27 | 1 | 0 | 0 | 0 | 0 | 1 | 0.98875 | -0.21729 | 0.4 | 1 | 1.1 | 0.9
29 | 1 | 0 | 0 | 0 | 0 | 1 | 0.98885 | -0.2154 | 0.4 | 1 | 1.1 | 0.9
83 | 1 | 0.00044346 | 0.00011114 | 0 | 0 | 1 | 0.98863 | -0.2197 | 0.4 | 1 | 1.1 | 0.9
52 | 1 | 0.00028236 | 7.0765e-05 | 0 | 0 | 1 | 0.98946 | -0.20324 | 0.4 | 1 | 1.1 | 0.9
49 | 1 | 0.0012262 | 0.00030731 | 0 | 0 | 1 | 0.9896 | -0.2006 | 0.4 | 1 | 1.1 | 0.9
75 | 1 | 0.00071421 | 0.000179 | 0 | 0 | 1 | 0.98893 | -0.21364 | 0.4 | 1 | 1.1 | 0.9
37 | 1 | 0.0025514 | 0.00063943 | 0 | 0 | 1 | 0.98804 | -0.23076 | 0.4 | 1 | 1.1 | 0.9
88 | 1 | 0.0057874 | 0.0014505 | 0 | 0 | 1 | 0.9899 | -0.19459 | 0.4 | 1 | 1.1 | 0.9
50 | 1 | 0 | 0 | 0 | 0 | 1 | 0.98961 | -0.20037 | 0.4 | 1 | 1.1 | 0.9
74 | 1 | 0.0005966 | 0.00014952 | 0 | 0 | 1 | 0.98897 | -0.21299 | 0.4 | 1 | 1.1 | 0.9
33 | 1 | 0.0018625 | 0.00046679 | 0 | 0 | 1 | 0.9879 | -0.23351 | 0.4 | 1 | 1.1 | 0.9
34 | 1 | 0.00032943 | 8.2562e-05 | 0 | 0 | 1 | 0.98785 | -0.23445 | 0.4 | 1 | 1.1 | 0.9
36 | 1 | 0 | 0 | 0 | 0 | 1 | 0.98778 | -0.23588 | 0.4 | 1 | 1.1 | 0.9
85 | 1 | 0.00040466 | 0.00010142 | 0 | 0 | 1 | 0.98777 | -0.23598 | 0.4 | 1 | 1.1 | 0.9
86 | 1 | 0.00046226 | 0.00011585 | 0 | 0 | 1 | 0.98776 | -0.23622 | 0.4 | 1 | 1.1 | 0.9
42 | 1 | 0.00076022 | 0.00019053 | 0 | 0 | 1 | 0.98917 | -0.20857 | 0.4 | 1 | 1.1 | 0.9
72 | 1 | 0.0014318 | 0.00035884 | 0 | 0 | 1 | 0.98958 | -0.20053 | 0.4 | 1 | 1.1 | 0.9
45 | 1 | 0.00012046 | 3.0189e-05 | 0 | 0 | 1 | 0.99397 | -0.11569 | 0.4 | 1 | 1.1 | 0.9
47 | 1 | 0.00029353 | 7.3565e-05 | 0 | 0 | 1 | 0.99352 | -0.12434 | 0.4 | 1 | 1.1 | 0.9
63 | 1 | 0.00012078 | 3.027e-05 | 0 | 0 | 1 | 0.99233 | -0.14745 | 0.4 | 1 | 1.1 | 0.9
58 | 1 | 0.00011989 | 3.0048e-05 | 0 | 0 | 1 | 0.99232 | -0.14775 | 0.4 | 1 | 1.1 | 0.9
53 | 1 | 0.0011316 | 0.0002836 | 0 | 0 | 1 | 0.99022 | -0.18838 | 0.4 | 1 | 1.1 | 0.9
54 | 1 | 0.0056813 | 0.0014239 | 0 | 0 | 1 | 0.98951 | -0.2023 | 0.4 | 1 | 1.1 | 0.9
62 | 1 | 0.00012189 | 3.0549e-05 | 0 | 0 | 1 | 0.99031 | -0.18669 | 0.4 | 1 | 1.1 | 0.9
70 | 1 | 0.00075265 | 0.00018863 | 0 | 0 | 1 | 0.98948 | -0.20293 | 0.4 | 1 | 1.1 | 0.9
68 | 1 | 0 | 0 | 0 | 0 | 1 | 0.9899 | -0.19462 | 0.4 | 1 | 1.1 | 0.9
61 | 1 | 0.00028144 | 7.0536e-05 | 0 | 0 | 1 | 0.9903 | -0.18683 | 0.4 | 1 | 1.1 | 0.9
59 | 1 | 0.00029608 | 7.4205e-05 | 0 | 0 | 1 | 0.99031 | -0.18662 | 0.4 | 1 | 1.1 | 0.9
55 | 1 | 0.00092634 | 0.00023216 | 0 | 0 | 1 | 0.99084 | -0.17634 | 0.4 | 1 | 1.1 | 0.9
56 | 1 | 0.001039 | 0.0002604 | 0 | 0 | 1 | 0.99145 | -0.16454 | 0.4 | 1 | 1.1 | 0.9
57 | 1 | 0 | 0 | 0 | 0 | 1 | 0.99048 | -0.18343 | 0.4 | 1 | 1.1 | 0.9
60 | 1 | 0.0064634 | 0.0016199 | 0 | 0 | 1 | 0.99028 | -0.1873 | 0.4 | 1 | 1.1 | 0.9
66 | 1 | 0.00046235 | 0.00011588 | 0 | 0 | 1 | 0.99027 | -0.18737 | 0.4 | 1 | 1.1 | 0.9
67 | 1 | 0.0010581 | 0.00026518 | 0 | 0 | 1 | 0.99017 | -0.18943 | 0.4 | 1 | 1.1 | 0.9

## generator_data
GEN_BUS | PG | QG | QMAX | QMIN | VG | MBASE | GEN_STATUS | PMAX | PMIN
48 | 0.076026 | 0.01925 | 10 | -10 | 1 | 100 | 1 | 10 | 0

## branch_data
F_BUS | T_BUS | BR_R | BR_X | BR_B | RATE_A | RATE_B | RATE_C | TAP | SHIFT | BR_STATUS | ANGMIN | ANGMAX | P_in | Q_in | P_out | Q_out
1 | 2 | 1.2187 | 0.77997 | 2.0465e-09 | 0 | 0 | 0 | 0 | 0 | 1 | -90 | 90 | -0.0033245 | -0.00083321 | 0.0033246 | 0.00083311
2 | 7 | 29.8127 | 19.0802 | 5.0064e-08 | 0 | 0 | 0 | 0 | 0 | 1 | -90 | 90 | -0.0033246 | -0.0008331 | 0.0033283 | 0.00083057
7 | 9 | 39.2212 | 25.1016 | 6.5863e-08 | 0 | 0 | 0 | 0 | 0 | 1 | -90 | 90 | 0.001171 | 0.00028504 | -0.0011704 | -0.00029105
7 | 77 | 21.4694 | 13.7404 | 3.6053e-08 | 0 | 0 | 0 | 0 | 0 | 1 | -90 | 90 | -0.0044992 | -0.0011156 | 0.004504 | 0.0011152
4 | 6 | 26.165 | 16.7456 | 4.3938e-08 | 0 | 0 | 0 | 0 | 0 | 1 | -90 | 90 | 0.0052652 | 0.0013046 | -0.0052573 | -0.0013038
4 | 78 | 18.3648 | 11.7535 | 3.0839e-08 | 0 | 0 | 0 | 0 | 0 | 1 | -90 | 90 | -0.0052652 | -0.0013046 | 0.0052708 | 0.0013052
6 | 77 | 2.4743 | 1.5835 | 4.1549e-09 | 0 | 0 | 0 | 0 | 0 | 1 | -90 | 90 | 0.0052573 | 0.0013039 | -0.0052566 | -0.0013038
78 | 79 | 0.42154 | 0.26979 | 7.0789e-10 | 0 | 0 | 0 | 0 | 0 | 1 | -90 | 90 | -0.0068087 | -0.0016906 | 0.0068089 | 0.0016907
5 | 73 | 5.7682 | 3.6917 | 9.6864e-09 | 0 | 0 | 0 | 0 | 0 | 1 | -90 | 90 | 0.0029149 | 0.0007195 | -0.0029144 | -0.00072011
5 | 51 | 1.1693 | 0.74836 | 1.9636e-09 | 0 | 0 | 0 | 0 | 0 | 1 | -90 | 90 | -0.0029149 | -0.0007195 | 0.002915 | 0.00071938
73 | 76 | 0.39987 | 0.25592 | 6.7149e-10 | 0 | 0 | 0 | 0 | 0 | 1 | -90 | 90 | 0.0017545 | 0.00042942 | -0.0017545 | -0.00042947
51 | 28 | 4.9425 | 3.1632 | 8.2997e-09 | 0 | 0 | 0 | 0 | 0 | 1 | -90 | 90 | -0.0036553 | -0.00090492 | 0.003656 | 0.00090456
9 | 89 | 6.2921 | 4.0269 | 1.0566e-08 | 0 | 0 | 0 | 0 | 0 | 1 | -90 | 90 | 0.0007421 | 0.00018498 | -0.00074206 | -0.00018598
9 | 22 | 2.3082 | 1.4772 | 3.8761e-09 | 0 | 0 | 0 | 0 | 0 | 1 | -90 | 90 | 0.00042827 | 0.00010606 | -0.00042826 | -0.00010644
8 | 81 | 1.5092 | 0.96592 | 2.5344e-09 | 0 | 0 | 0 | 0 | 0 | 1 | -90 | 90 | 0.0076848 | 0.0019104 | -0.0076838 | -0.00191
8 | 82 | 1.4732 | 0.94283 | 2.4739e-09 | 0 | 0 | 0 | 0 | 0 | 1 | -90 | 90 | -0.0076848 | -0.0019104 | 0.0076857 | 0.0019107
81 | 80 | 0.17596 | 0.11261 | 2.9548e-10 | 0 | 0 | 0 | 0 | 0 | 1 | -90 | 90 | 0.0075587 | 0.0018786 | -0.0075586 | -0.0018786
82 | 69 | 3.9607 | 2.5349 | 6.6511e-09 | 0 | 0 | 0 | 0 | 0 | 1 | -90 | 90 | -0.0088973 | -0.0022144 | 0.0089007 | 0.0022159
22 | 21 | 5.551 | 3.5527 | 9.3217e-09 | 0 | 0 | 0 | 0 | 0 | 1 | -90 | 90 | 0.00042826 | 0.00010644 | -0.00042825 | -0.00010733
10 | 46 | 0.85625 | 0.548 | 1.4379e-09 | 0 | 0 | 0 | 0 | 0 | 1 | -90 | 90 | -0.018181 | -0.0045717 | 0.018185 | 0.0045735
10 | 64 | 2.7483 | 1.7589 | 4.6152e-09 | 0 | 0 | 0 | 0 | 0 | 1 | -90 | 90 | 0.018181 | 0.0045717 | -0.018172 | -0.0045659
46 | 48 | 8.2569 | 5.2844 | 1.3866e-08 | 0 | 0 | 0 | 0 | 0 | 1 | -90 | 90 | -0.054097 | -0.013599 | 0.054357 | 0.013764
46 | 44 | 1.1126 | 0.71204 | 1.8683e-09 | 0 | 0 | 0 | 0 | 0 | 1 | -90 | 90 | 0.035912 | 0.0090257 | -0.035897 | -0.009016
64 | 26 | 17.135 | 10.9664 | 2.8774e-08 | 0 | 0 | 0 | 0 | 0 | 1 | -90 | 90 | 0.014619 | 0.0036755 | -0.01458 | -0.0036531
11 | 15 | 27.1609 | 17.383 | 4.5611e-08 | 0 | 0 | 0 | 0 | 0 | 1 | -90 | 90 | 0.0058416 | 0.0014598 | -0.0058316 | -0.0014579
11 | 12 | 28.5403 | 18.2658 | 4.7927e-08 | 0 | 0 | 0 | 0 | 0 | 1 | -90 | 90 | -0.018465 | -0.0046344 | 0.01857 | 0.004697
11 | 13 | 14.8813 | 9.524 | 2.499e-08 | 0 | 0 | 0 | 0 | 0 | 1 | -90 | 90 | 0.012623 | 0.0031746 | -0.012598 | -0.0031607
15 | 43 | 2.2188 | 1.42 | 3.726e-09 | 0 | 0 | 0 | 0 | 0 | 1 | -90 | 90 | 0.0029971 | 0.00075034 | -0.0029969 | -0.00075056
15 | 40 | 15.7111 | 10.0551 | 2.6383e-08 | 0 | 0 | 0 | 0 | 0 | 1 | -90 | 90 | 0.0028345 | 0.00070757 | -0.0028331 | -0.00070928
12 | 87 | 6.5116 | 4.1674 | 1.0935e-08 | 0 | 0 | 0 | 0 | 0 | 1 | -90 | 90 | 0.00022978 | 5.6502e-05 | -0.00022978 | -5.7588e-05
12 | 48 | 10.1865 | 6.5193 | 1.7106e-08 | 0 | 0 | 0 | 0 | 0 | 1 | -90 | 90 | -0.0188 | -0.0047535 | 0.018838 | 0.0047764
13 | 14 | 19.8034 | 12.6742 | 3.3255e-08 | 0 | 0 | 0 | 0 | 0 | 1 | -90 | 90 | 0.01008 | 0.0025296 | -0.010058 | -0.0025188
79 | 80 | 1.3367 | 0.8555 | 2.2447e-09 | 0 | 0 | 0 | 0 | 0 | 1 | -90 | 90 | -0.0070558 | -0.0017525 | 0.0070565 | 0.0017528
76 | 74 | 2.2431 | 1.4356 | 3.7668e-09 | 0 | 0 | 0 | 0 | 0 | 1 | -90 | 90 | 0.0017545 | 0.00042947 | -0.0017544 | -0.00042979
28 | 52 | 1.9813 | 1.268 | 3.3271e-09 | 0 | 0 | 0 | 0 | 0 | 1 | -90 | 90 | 0.00028236 | 7.0441e-05 | -0.00028236 | -7.0765e-05
28 | 49 | 2.7709 | 1.7734 | 4.653e-09 | 0 | 0 | 0 | 0 | 0 | 1 | -90 | 90 | -0.0039384 | -0.000975 | 0.0039389 | 0.00097485
16 | 39 | 2.6703 | 1.709 | 4.4842e-09 | 0 | 0 | 0 | 0 | 0 | 1 | -90 | 90 | 0.00031501 | 7.8186e-05 | -0.000315 | -7.8622e-05
16 | 38 | 2.1168 | 1.3547 | 3.5546e-09 | 0 | 0 | 0 | 0 | 0 | 1 | -90 | 90 | -0.00031501 | -7.8186e-05 | 0.00031501 | 7.7841e-05
39 | 84 | 1.9906 | 1.274 | 3.3427e-09 | 0 | 0 | 0 | 0 | 0 | 1 | -90 | 90 | 0.000315 | 7.8622e-05 | -0.000315 | -7.8947e-05
38 | 35 | 0.059394 | 0.038012 | 9.9738e-11 | 0 | 0 | 0 | 0 | 0 | 1 | -90 | 90 | -0.0008719 | -0.00021741 | 0.0008719 | 0.0002174
69 | 68 | 2.5867 | 1.6555 | 4.3438e-09 | 0 | 0 | 0 | 0 | 0 | 1 | -90 | 90 | -0.0096143 | -0.0023948 | 0.0096169 | 0.002396
44 | 45 | 0.88151 | 0.56417 | 1.4803e-09 | 0 | 0 | 0 | 0 | 0 | 1 | -90 | 90 | 0.033785 | 0.0084866 | -0.033774 | -0.0084798
26 | 65 | 14.537 | 9.3037 | 2.4412e-08 | 0 | 0 | 0 | 0 | 0 | 1 | -90 | 90 | 0.0057938 | 0.0014517 | -0.0057886 | -0.0014507
26 | 24 | 18.2444 | 11.6764 | 3.0637e-08 | 0 | 0 | 0 | 0 | 0 | 1 | -90 | 90 | 0.0087858 | 0.0022015 | -0.0087706 | -0.0021947
43 | 71 | 1.8927 | 1.2113 | 3.1784e-09 | 0 | 0 | 0 | 0 | 0 | 1 | -90 | 90 | 0.0023709 | 0.00059367 | -0.0023708 | -0.0005939
40 | 41 | 1.7078 | 1.093 | 2.8678e-09 | 0 | 0 | 0 | 0 | 0 | 1 | -90 | 90 | 0.0011105 | 0.00027754 | -0.0011105 | -0.00027781
14 | 17 | 7.8697 | 5.0366 | 1.3215e-08 | 0 | 0 | 0 | 0 | 0 | 1 | -90 | 90 | 0.010058 | 0.0025188 | -0.010049 | -0.0025146
17 | 90 | 4.433 | 2.8371 | 7.4443e-09 | 0 | 0 | 0 | 0 | 0 | 1 | -90 | 90 | 0.0066943 | 0.0016779 | -0.0066921 | -0.0016772
17 | 20 | 29.3709 | 18.7974 | 4.9322e-08 | 0 | 0 | 0 | 0 | 0 | 1 | -90 | 90 | 0.0033548 | 0.00083669 | -0.0033512 | -0.00083917
20 | 18 | 6.3175 | 4.0432 | 1.0609e-08 | 0 | 0 | 0 | 0 | 0 | 1 | -90 | 90 | 0.0033512 | 0.00083917 | -0.0033504 | -0.0008397
71 | 72 | 1.7061 | 1.0919 | 2.865e-09 | 0 | 0 | 0 | 0 | 0 | 1 | -90 | 90 | 0.0014318 | 0.00035859 | -0.0014318 | -0.00035884
41 | 42 | 3.102 | 1.9853 | 5.209e-09 | 0 | 0 | 0 | 0 | 0 | 1 | -90 | 90 | 0.00076024 | 0.00019003 | -0.00076022 | -0.00019053
35 | 37 | 2.8285 | 1.8102 | 4.7498e-09 | 0 | 0 | 0 | 0 | 0 | 1 | -90 | 90 | -0.0039309 | -0.00098163 | 0.0039314 | 0.00098147
35 | 33 | 0.29885 | 0.19126 | 5.0185e-10 | 0 | 0 | 0 | 0 | 0 | 1 | -90 | 90 | 0.003059 | 0.00076423 | -0.003059 | -0.00076426
23 | 24 | 0.81888 | 0.52408 | 1.3751e-09 | 0 | 0 | 0 | 0 | 0 | 1 | -90 | 90 | -0.0087699 | -0.0021944 | 0.0087706 | 0.0021947
23 | 25 | 1.172 | 0.75006 | 1.968e-09 | 0 | 0 | 0 | 0 | 0 | 1 | -90 | 90 | 0.008105 | 0.0020278 | -0.0081042 | -0.0020274
25 | 31 | 2.0517 | 1.3131 | 3.4454e-09 | 0 | 0 | 0 | 0 | 0 | 1 | -90 | 90 | 0.0010746 | 0.000269 | -0.0010746 | -0.00026932
25 | 32 | 9.8773 | 6.3215 | 1.6587e-08 | 0 | 0 | 0 | 0 | 0 | 1 | -90 | 90 | 0.0070296 | 0.0017584 | -0.0070243 | -0.0017567
32 | 37 | 2.217 | 1.4189 | 3.7229e-09 | 0 | 0 | 0 | 0 | 0 | 1 | -90 | 90 | 0.0064837 | 0.0016212 | -0.0064827 | -0.0016209
65 | 88 | 3.1276 | 2.0017 | 5.2521e-09 | 0 | 0 | 0 | 0 | 0 | 1 | -90 | 90 | 0.0057886 | 0.0014507 | -0.0057874 | -0.0014505
27 | 29 | 18.1664 | 11.6265 | 3.0506e-08 | 0 | 0 | 0 | 0 | 0 | 1 | -90 | 90 | -0.00044351 | -0.00010731 | 0.00044355 | 0.00010435
27 | 83 | 23.5527 | 15.0737 | 3.9551e-08 | 0 | 0 | 0 | 0 | 0 | 1 | -90 | 90 | 0.00044351 | 0.00010731 | -0.00044346 | -0.00011114
29 | 75 | 16.6107 | 10.6308 | 2.7894e-08 | 0 | 0 | 0 | 0 | 0 | 1 | -90 | 90 | -0.00044355 | -0.00010435 | 0.00044358 | 0.00010164
49 | 50 | 0.19352 | 0.12385 | 3.2496e-10 | 0 | 0 | 0 | 0 | 0 | 1 | -90 | 90 | -0.005165 | -0.0012822 | 0.0051651 | 0.0012822
75 | 74 | 2.4024 | 1.5375 | 4.0342e-09 | 0 | 0 | 0 | 0 | 0 | 1 | -90 | 90 | -0.0011578 | -0.00028064 | 0.0011578 | 0.00028027
50 | 53 | 4.5297 | 2.899 | 7.6065e-09 | 0 | 0 | 0 | 0 | 0 | 1 | -90 | 90 | -0.0116 | -0.0028943 | 0.011606 | 0.0028977
50 | 54 | 1.3169 | 0.84283 | 2.2115e-09 | 0 | 0 | 0 | 0 | 0 | 1 | -90 | 90 | 0.0064346 | 0.0016121 | -0.006434 | -0.0016119
33 | 34 | 3.4242 | 2.1915 | 5.7502e-09 | 0 | 0 | 0 | 0 | 0 | 1 | -90 | 90 | 0.0011965 | 0.00029747 | -0.0011964 | -0.00029799
34 | 36 | 7.1626 | 4.584 | 1.2028e-08 | 0 | 0 | 0 | 0 | 0 | 1 | -90 | 90 | 0.00086699 | 0.00021543 | -0.00086693 | -0.00021657
36 | 85 | 1.0748 | 0.6879 | 1.805e-09 | 0 | 0 | 0 | 0 | 0 | 1 | -90 | 90 | 0.00040466 | 0.00010124 | -0.00040466 | -0.00010142
36 | 86 | 3.2613 | 2.0873 | 5.4766e-09 | 0 | 0 | 0 | 0 | 0 | 1 | -90 | 90 | 0.00046226 | 0.00011532 | -0.00046225 | -0.00011585
45 | 47 | 1.1391 | 0.72902 | 1.9129e-09 | 0 | 0 | 0 | 0 | 0 | 1 | -90 | 90 | 0.033653 | 0.0084496 | -0.033639 | -0.0084409
47 | 63 | 3.0653 | 1.9618 | 5.1475e-09 | 0 | 0 | 0 | 0 | 0 | 1 | -90 | 90 | 0.033346 | 0.0083674 | -0.033309 | -0.0083444
63 | 58 | 0.039689 | 0.025401 | 6.6649e-11 | 0 | 0 | 0 | 0 | 0 | 1 | -90 | 90 | 0.033188 | 0.0083141 | -0.033188 | -0.0083138
58 | 56 | 2.238 | 1.4323 | 3.7582e-09 | 0 | 0 | 0 | 0 | 0 | 1 | -90 | 90 | 0.033068 | 0.0082838 | -0.033042 | -0.0082672
53 | 62 | 0.58047 | 0.3715 | 9.7476e-10 | 0 | 0 | 0 | 0 | 0 | 1 | -90 | 90 | -0.012738 | -0.0031813 | 0.012739 | 0.0031819
54 | 70 | 3.64 | 2.3296 | 6.1125e-09 | 0 | 0 | 0 | 0 | 0 | 1 | -90 | 90 | 0.00075267 | 0.00018805 | -0.00075265 | -0.00018863
62 | 59 | 0.024078 | 0.01541 | 4.0434e-11 | 0 | 0 | 0 | 0 | 0 | 1 | -90 | 90 | -0.012861 | -0.0032124 | 0.012861 | 0.0032125
68 | 61 | 3.5483 | 2.2709 | 5.9585e-09 | 0 | 0 | 0 | 0 | 0 | 1 | -90 | 90 | -0.0096169 | -0.002396 | 0.0096205 | 0.0023977
61 | 57 | 1.5048 | 0.96306 | 2.5269e-09 | 0 | 0 | 0 | 0 | 0 | 1 | -90 | 90 | -0.0099019 | -0.0024682 | 0.0099035 | 0.002469
59 | 57 | 1.065 | 0.68159 | 1.7884e-09 | 0 | 0 | 0 | 0 | 0 | 1 | -90 | 90 | -0.013157 | -0.0032867 | 0.013159 | 0.0032878
55 | 56 | 1.6219 | 1.038 | 2.7237e-09 | 0 | 0 | 0 | 0 | 0 | 1 | -90 | 90 | -0.031985 | -0.0079956 | 0.032003 | 0.0080068
55 | 57 | 1.0025 | 0.64159 | 1.6834e-09 | 0 | 0 | 0 | 0 | 0 | 1 | -90 | 90 | 0.031058 | 0.0077635 | -0.031048 | -0.0077569
57 | 60 | 2.1322 | 1.3646 | 3.5805e-09 | 0 | 0 | 0 | 0 | 0 | 1 | -90 | 90 | 0.0079854 | 0.0020002 | -0.0079839 | -0.0019996
60 | 66 | 0.21122 | 0.13518 | 3.5469e-10 | 0 | 0 | 0 | 0 | 0 | 1 | -90 | 90 | 0.0015205 | 0.00037968 | -0.0015205 | -0.00037971
66 | 67 | 8.5415 | 5.4666 | 1.4343e-08 | 0 | 0 | 0 | 0 | 0 | 1 | -90 | 90 | 0.0010582 | 0.00026384 | -0.0010581 | -0.00026518