## bus_data
BUS_I | BUS_TYPE | Pd | Qd | Gs | Bs | area | Vm | Va | baseKV | zone | Vmax | Vmin
1 | 1 | 0.0068331 | 0.0017125 | 0 | 0 | 1 | 0.97863 | -0.41133 | 0.4 | 1 | 1.1 | 0.9
2 | 1 | 0.011382 | 0.0028525 | 0 | 0 | 1 | 0.97892 | -0.40567 | 0.4 | 1 | 1.1 | 0.9
4 | 1 | 0 | 0 | 0 | 0 | 1 | 0.97912 | -0.4017 | 0.4 | 1 | 1.1 | 0.9
7 | 1 | 0 | 0 | 0 | 0 | 1 | 0.98038 | -0.37709 | 0.4 | 1 | 1.1 | 0.9
5 | 1 | 0.0023511 | 0.00058924 | 0 | 0 | 1 | 0.98086 | -0.36774 | 0.4 | 1 | 1.1 | 0.9
12 | 1 | 0.0026103 | 0.00065419 | 0 | 0 | 1 | 0.98072 | -0.37031 | 0.4 | 1 | 1.1 | 0.9
13 | 1 | 0 | 0 | 0 | 0 | 1 | 0.98079 | -0.36889 | 0.4 | 1 | 1.1 | 0.9
6 | 1 | 0.0011945 | 0.00029937 | 0 | 0 | 1 | 0.98193 | -0.3468 | 0.4 | 1 | 1.1 | 0.9
8 | 1 | 0.00071383 | 0.0001789 | 0 | 0 | 1 | 0.98226 | -0.34028 | 0.4 | 1 | 1.1 | 0.9
18 | 1 | 0 | 0 | 0 | 0 | 1 | 0.98305 | -0.32484 | 0.4 | 1 | 1.1 | 0.9
32 | 1 | 0.034366 | 0.0086129 | 0 | 0 | 1 | 0.98391 | -0.30815 | 0.4 | 1 | 1.1 | 0.9
30 | 1 | 0.043743 | 0.010963 | 0 | 0 | 1 | 0.98271 | -0.33153 | 0.4 | 1 | 1.1 | 0.9
9 | 1 | 0.023651 | 0.0059275 | 0 | 0 | 1 | 0.98915 | -0.20722 | 0.4 | 1 | 1.1 | 0.9
10 | 1 | 0.0045911 | 0.0011506 | 0 | 0 | 1 | 0.9899 | -0.19253 | 0.4 | 1 | 1.1 | 0.9
11 | 1 | 0.0067559 | 0.0016932 | 0 | 0 | 1 | 0.99044 | -0.18206 | 0.4 | 1 | 1.1 | 0.9
29 | 1 | 0.0028115 | 0.00070462 | 0 | 0 | 1 | 0.99058 | -0.17945 | 0.4 | 1 | 1.1 | 0.9
28 | 1 | 0 | 0 | 0 | 0 | 1 | 0.99092 | -0.17281 | 0.4 | 1 | 1.1 | 0.9
14 | 1 | 0.0011721 | 0.00029376 | 0 | 0 | 1 | 0.98071 | -0.37044 | 0.4 | 1 | 1.1 | 0.9
15 | 1 | 0.00090747 | 0.00022743 | 0 | 0 | 1 | 0.98139 | -0.35714 | 0.4 | 1 | 1.1 | 0.9
16 | 1 | 0.00033247 | 8.3326e-05 | 0 | 0 | 1 | 0.98051 | -0.37441 | 0.4 | 1 | 1.1 | 0.9
31 | 1 | 0.087893 | 0.022028 | 0 | 0 | 1 | 0.98141 | -0.35692 | 0.4 | 1 | 1.1 | 0.9
17 | 1 | 0.0034133 | 0.00085546 | 0 | 0 | 1 | 0.97994 | -0.38545 | 0.4 | 1 | 1.1 | 0.9
20 | 1 | 0.0030131 | 0.00075516 | 0 | 0 | 1 | 0.97951 | -0.39384 | 0.4 | 1 | 1.1 | 0.9
19 | 1 | 0.0021013 | 0.00052664 | 0 | 0 | 1 | 0.9792 | -0.39981 | 0.4 | 1 | 1.1 | 0.9
46 | 1 | 0.020446 | 0.0051241 | 0 | 0 | 1 | 0.98859 | -0.21766 | 0.4 | 1 | 1.1 | 0.9
21 | 1 | 0 | 0 | 0 | 0 | 1 | 0.97856 | -0.41233 | 0.4 | 1 | 1.1 | 0.9
22 | 1 | 0 | 0 | 0 | 0 | 1 | 0.97837 | -0.41611 | 0.4 | 1 | 1.1 | 0.9
49 | 1 | 0.0050151 | 0.0012569 | 0 | 0 | 1 | 0.97805 | -0.42235 | 0.4 | 1 | 1.1 | 0.9
23 | 1 | 0 | 0 | 0 | 0 | 1 | 0.9741 | -0.49961 | 0.4 | 1 | 1.1 | 0.9
34 | 1 | 0 | 0 | 0 | 0 | 1 | 0.97266 | -0.528 | 0.4 | 1 | 1.1 | 0.9
47 | 1 | 0.029523 | 0.0073992 | 0 | 0 | 1 | 0.97156 | -0.54983 | 0.4 | 1 | 1.1 | 0.9
33 | 1 | 0.0028256 | 0.00070816 | 0 | 0 | 1 | 0.97249 | -0.53152 | 0.4 | 1 | 1.1 | 0.9
24 | 1 | 0.037153 | 0.0093114 | 0 | 0 | 1 | 0.99544 | -0.086559 | 0.4 | 1 | 1.1 | 0.9
25 | 1 | 0.030702 | 0.0076946 | 0 | 0 | 1 | 0.99609 | -0.074197 | 0.4 | 1 | 1.1 | 0.9
26 | 1 | 0 | 0 | 0 | 0 | 1 | 0.99218 | -0.14867 | 0.4 | 1 | 1.1 | 0.9
27 | 3 | 0.073155 | 0.018334 | 0 | 0 | 1 | 1 | 0 | 0.4 | 1 | 1.1 | 0.9
35 | 1 | 0 | 0 | 0 | 0 | 1 | 0.97206 | -0.53998 | 0.4 | 1 | 1.1 | 0.9
37 | 1 | 0.0027721 | 0.00069476 | 0 | 0 | 1 | 0.97187 | -0.54366 | 0.4 | 1 | 1.1 | 0.9
38 | 1 | 0 | 0 | 0 | 0 | 1 | 0.97194 | -0.54239 | 0.4 | 1 | 1.1 | 0.9
39 | 1 | 0.0016741 | 0.00041957 | 0 | 0 | 1 | 0.97185 | -0.54407 | 0.4 | 1 | 1.1 | 0.9
48 | 1 | 0.0065927 | 0.0016523 | 0 | 0 | 1 | 0.97185 | -0.54401 | 0.4 | 1 | 1.1 | 0.9
40 | 1 | 0.0022122 | 0.00055442 | 0 | 0 | 1 | 0.97169 | -0.54719 | 0.4 | 1 | 1.1 | 0.9
41 | 1 | 0.0038504 | 0.00096499 | 0 | 0 | 1 | 0.97159 | -0.54932 | 0.4 | 1 | 1.1 | 0.9
42 | 1 | 0.0016599 | 0.00041601 | 0 | 0 | 1 | 0.97153 | -0.55051 | 0.4 | 1 | 1.1 | 0.9
43 | 1 | 0.0019053 | 0.00047752 | 0 | 0 | 1 | 0.97148 | -0.55146 | 0.4 | 1 | 1.1 | 0.9
45 | 1 | 0.0015683 | 0.00039305 | 0 | 0 | 1 | 0.97144 | -0.55217 | 0.4 | 1 | 1.1 | 0.9
44 | 1 | 0.0043476 | 0.0010896 | 0 | 0 | 1 | 0.9714 | -0.55294 | 0.4 | 1 | 1.1 | 0.9

## generator_data
GEN_BUS | PG | QG | QMAX | QMIN | VG | MBASE | GEN_STATUS | PMAX | PMIN
27 | 0.47119 | 0.12039 | 10 | -10 | 1 | 100 | 1 | 10 | 0

## branch_data
F_BUS | T_BUS | BR_R | BR_X | BR_B | RATE_A | RATE_B | RATE_C | TAP | SHIFT | BR_STATUS | ANGMIN | ANGMAX | P_in | Q_in | P_out | Q_out
1 | 2 | 3.5607 | 2.2788 | 5.9793e-09 | 0 | 0 | 0 | 0 | 0 | 1 | -90 | 90 | -0.006833 | -0.0017126 | 0.0068349 | 0.0017132
2 | 4 | 0.93512 | 0.59847 | 1.5703e-09 | 0 | 0 | 0 | 0 | 0 | 1 | -90 | 90 | -0.018216 | -0.0045657 | 0.01822 | 0.0045678
4 | 7 | 5.8136 | 3.7207 | 9.7626e-09 | 0 | 0 | 0 | 0 | 0 | 1 | -90 | 90 | -0.01822 | -0.0045678 | 0.018241 | 0.0045805
7 | 5 | 2.212 | 1.4157 | 3.7146e-09 | 0 | 0 | 0 | 0 | 0 | 1 | -90 | 90 | -0.018241 | -0.0045805 | 0.018249 | 0.0045853
5 | 6 | 4.3943 | 2.8123 | 7.3792e-09 | 0 | 0 | 0 | 0 | 0 | 1 | -90 | 90 | -0.0206 | -0.0051746 | 0.020621 | 0.0051871
12 | 13 | 2.333 | 1.4931 | 3.9177e-09 | 0 | 0 | 0 | 0 | 0 | 1 | -90 | 90 | -0.0026102 | -0.0006542 | 0.0026104 | 0.00065394
13 | 14 | 0.090017 | 0.057611 | 4.5349e-10 | 0 | 0 | 0 | 0 | 0 | 1 | -90 | 90 | 0.074507 | 0.018872 | -0.074502 | -0.018868
13 | 15 | 0.66185 | 0.42358 | 3.3343e-09 | 0 | 0 | 0 | 0 | 0 | 1 | -90 | 90 | -0.077118 | -0.019526 | 0.077161 | 0.019553
6 | 8 | 1.295 | 0.82877 | 2.1746e-09 | 0 | 0 | 0 | 0 | 0 | 1 | -90 | 90 | -0.021815 | -0.0054864 | 0.021822 | 0.0054906
8 | 18 | 2.9722 | 1.9022 | 4.9912e-09 | 0 | 0 | 0 | 0 | 0 | 1 | -90 | 90 | -0.022536 | -0.0056695 | 0.022553 | 0.0056796
18 | 32 | 0.31245 | 0.19997 | 1.5741e-09 | 0 | 0 | 0 | 0 | 0 | 1 | -90 | 90 | -0.23253 | -0.058624 | 0.23271 | 0.058743
18 | 30 | 0.13857 | 0.088682 | 6.9807e-10 | 0 | 0 | 0 | 0 | 0 | 1 | -90 | 90 | 0.20997 | 0.052944 | -0.20991 | -0.052901
32 | 46 | 1.4831 | 0.94915 | 7.4713e-09 | 0 | 0 | 0 | 0 | 0 | 1 | -90 | 90 | -0.26708 | -0.067355 | 0.26824 | 0.068098
30 | 31 | 0.66357 | 0.42468 | 3.3429e-09 | 0 | 0 | 0 | 0 | 0 | 1 | -90 | 90 | 0.16616 | 0.041938 | -0.16596 | -0.04181
9 | 10 | 2.7267 | 1.7451 | 4.5789e-09 | 0 | 0 | 0 | 0 | 0 | 1 | -90 | 90 | -0.023651 | -0.0059275 | 0.023668 | 0.0059377
10 | 11 | 1.6287 | 1.0424 | 2.735e-09 | 0 | 0 | 0 | 0 | 0 | 1 | -90 | 90 | -0.028259 | -0.0070883 | 0.028273 | 0.0070971
11 | 29 | 0.32822 | 0.21006 | 5.5116e-10 | 0 | 0 | 0 | 0 | 0 | 1 | -90 | 90 | -0.035029 | -0.0087903 | 0.035033 | 0.008793
29 | 28 | 0.77316 | 0.49482 | 1.2983e-09 | 0 | 0 | 0 | 0 | 0 | 1 | -90 | 90 | -0.037844 | -0.0094976 | 0.037856 | 0.0095052
28 | 46 | 0.68759 | 0.44006 | 3.464e-09 | 0 | 0 | 0 | 0 | 0 | 1 | -90 | 90 | 0.28931 | 0.073621 | -0.28869 | -0.073222
28 | 26 | 0.32807 | 0.20997 | 1.6528e-09 | 0 | 0 | 0 | 0 | 0 | 1 | -90 | 90 | -0.32717 | -0.083126 | 0.32755 | 0.083369
14 | 16 | 0.23511 | 0.15047 | 1.1845e-09 | 0 | 0 | 0 | 0 | 0 | 1 | -90 | 90 | 0.07333 | 0.018574 | -0.073316 | -0.018566
15 | 31 | 0.012187 | 0.0077995 | 6.1395e-11 | 0 | 0 | 0 | 0 | 0 | 1 | -90 | 90 | -0.078069 | -0.019781 | 0.07807 | 0.019781
16 | 17 | 0.65615 | 0.41994 | 3.3056e-09 | 0 | 0 | 0 | 0 | 0 | 1 | -90 | 90 | 0.072983 | 0.018482 | -0.072945 | -0.018458
17 | 20 | 0.52248 | 0.33439 | 2.6321e-09 | 0 | 0 | 0 | 0 | 0 | 1 | -90 | 90 | 0.069531 | 0.017602 | -0.069503 | -0.017585
20 | 19 | 0.38859 | 0.2487 | 1.9576e-09 | 0 | 0 | 0 | 0 | 0 | 1 | -90 | 90 | 0.06649 | 0.01683 | -0.066471 | -0.016818
19 | 21 | 0.84071 | 0.53805 | 4.2353e-09 | 0 | 0 | 0 | 0 | 0 | 1 | -90 | 90 | 0.06437 | 0.016291 | -0.064331 | -0.016267
21 | 22 | 0.25315 | 0.16202 | 1.2753e-09 | 0 | 0 | 0 | 0 | 0 | 1 | -90 | 90 | 0.064331 | 0.016267 | -0.06432 | -0.016259
22 | 49 | 5.3395 | 3.4173 | 8.9664e-09 | 0 | 0 | 0 | 0 | 0 | 1 | -90 | 90 | 0.0050165 | 0.001257 | -0.005015 | -0.0012569
22 | 23 | 6.0516 | 3.873 | 2.0325e-08 | 0 | 0 | 0 | 0 | 0 | 1 | -90 | 90 | 0.059303 | 0.015003 | -0.059066 | -0.014853
23 | 34 | 4.0994 | 2.6236 | 1.3768e-08 | 0 | 0 | 0 | 0 | 0 | 1 | -90 | 90 | 0.029473 | 0.0074097 | -0.029433 | -0.0073855
23 | 47 | 7.2167 | 4.6187 | 1.2119e-08 | 0 | 0 | 0 | 0 | 0 | 1 | -90 | 90 | 0.029593 | 0.0074437 | -0.029523 | -0.0073995
34 | 33 | 0.50774 | 0.32495 | 1.7052e-09 | 0 | 0 | 0 | 0 | 0 | 1 | -90 | 90 | 0.029433 | 0.0073855 | -0.029428 | -0.0073825
33 | 35 | 1.3493 | 0.86356 | 2.2659e-09 | 0 | 0 | 0 | 0 | 0 | 1 | -90 | 90 | 0.026603 | 0.0066744 | -0.026592 | -0.0066677
24 | 25 | 0.15202 | 0.097295 | 7.6586e-10 | 0 | 0 | 0 | 0 | 0 | 1 | -90 | 90 | -0.36568 | -0.09331 | 0.3659 | 0.09345
24 | 26 | 0.84793 | 0.54267 | 4.2717e-09 | 0 | 0 | 0 | 0 | 0 | 1 | -90 | 90 | 0.32853 | 0.083999 | -0.32755 | -0.083369
25 | 27 | 0.84483 | 0.54069 | 4.2561e-09 | 0 | 0 | 0 | 0 | 0 | 1 | -90 | 90 | -0.39661 | -0.10114 | 0.39803 | 0.10206
35 | 37 | 0.77882 | 0.49844 | 1.3078e-09 | 0 | 0 | 0 | 0 | 0 | 1 | -90 | 90 | 0.019998 | 0.005015 | -0.019995 | -0.0050129
35 | 38 | 1.5484 | 0.99095 | 2.6001e-09 | 0 | 0 | 0 | 0 | 0 | 1 | -90 | 90 | 0.0065937 | 0.0016527 | -0.006593 | -0.0016525
37 | 39 | 0.10142 | 0.064911 | 1.7032e-10 | 0 | 0 | 0 | 0 | 0 | 1 | -90 | 90 | 0.017223 | 0.0043181 | -0.017222 | -0.0043179
38 | 48 | 1.0409 | 0.66615 | 1.7479e-09 | 0 | 0 | 0 | 0 | 0 | 1 | -90 | 90 | 0.006593 | 0.0016525 | -0.0065925 | -0.0016523
39 | 40 | 0.85011 | 0.54407 | 1.4276e-09 | 0 | 0 | 0 | 0 | 0 | 1 | -90 | 90 | 0.015548 | 0.0038983 | -0.015546 | -0.003897
40 | 41 | 0.67422 | 0.4315 | 1.1322e-09 | 0 | 0 | 0 | 0 | 0 | 1 | -90 | 90 | 0.013334 | 0.0033425 | -0.013332 | -0.0033418
41 | 42 | 0.53137 | 0.34008 | 8.9231e-10 | 0 | 0 | 0 | 0 | 0 | 1 | -90 | 90 | 0.0094821 | 0.0023767 | -0.0094815 | -0.0023765
42 | 43 | 0.51585 | 0.33015 | 8.6626e-10 | 0 | 0 | 0 | 0 | 0 | 1 | -90 | 90 | 0.0078217 | 0.0019604 | -0.0078213 | -0.0019603
43 | 45 | 0.5027 | 0.32173 | 8.4416e-10 | 0 | 0 | 0 | 0 | 0 | 1 | -90 | 90 | 0.0059161 | 0.0014828 | -0.0059159 | -0.0014827
45 | 44 | 0.75033 | 0.48021 | 1.26e-09 | 0 | 0 | 0 | 0 | 0 | 1 | -90 | 90 | 0.0043476 | 0.0010896 | -0.0043475 | -0.0010897