## bus_data
BUS_I | BUS_TYPE | Pd | Qd | Gs | Bs | area | Vm | Va | baseKV | zone | Vmax | Vmin
1 | 1 | 0.0071983 | 0.0018041 | 0 | 0 | 1 | 0.98719 | -0.24575 | 0.4 | 1 | 1.1 | 0.9
2 | 1 | 0.0023689 | 0.00059371 | 0 | 0 | 1 | 0.9874 | -0.24163 | 0.4 | 1 | 1.1 | 0.9
4 | 1 | 0 | 0 | 0 | 0 | 1 | 0.98764 | -0.23692 | 0.4 | 1 | 1.1 | 0.9
14 | 1 | 0.0048377 | 0.0012124 | 0 | 0 | 1 | 0.98756 | -0.2386 | 0.4 | 1 | 1.1 | 0.9
11 | 1 | 0.001479 | 0.00037067 | 0 | 0 | 1 | 0.98832 | -0.2238 | 0.4 | 1 | 1.1 | 0.9
5 | 1 | 0 | 0 | 0 | 0 | 1 | 0.97456 | -0.48963 | 0.4 | 1 | 1.1 | 0.9
9 | 1 | 0.0094739 | 0.0023744 | 0 | 0 | 1 | 0.97317 | -0.51693 | 0.4 | 1 | 1.1 | 0.9
10 | 1 | 0 | 0 | 0 | 0 | 1 | 0.97402 | -0.50025 | 0.4 | 1 | 1.1 | 0.9
6 | 1 | 0.014776 | 0.0037031 | 0 | 0 | 1 | 0.97776 | -0.42693 | 0.4 | 1 | 1.1 | 0.9
54 | 1 | 0.0017828 | 0.00044682 | 0 | 0 | 1 | 0.98754 | -0.23886 | 0.4 | 1 | 1.1 | 0.9
12 | 1 | 0.030575 | 0.0076628 | 0 | 0 | 1 | 0.98879 | -0.21472 | 0.4 | 1 | 1.1 | 0.9
45 | 1 | 0.0082912 | 0.002078 | 0 | 0 | 1 | 0.9723 | -0.53419 | 0.4 | 1 | 1.1 | 0.9
65 | 1 | 0.0011055 | 0.00027708 | 0 | 0 | 1 | 0.97397 | -0.50116 | 0.4 | 1 | 1.1 | 0.9
63 | 1 | 0.0039718 | 0.00099542 | 0 | 0 | 1 | 0.97385 | -0.50363 | 0.4 | 1 | 1.1 | 0.9
7 | 1 | 0 | 0 | 0 | 0 | 1 | 0.97867 | -0.40909 | 0.4 | 1 | 1.1 | 0.9
8 | 1 | 0.01353 | 0.003391 | 0 | 0 | 1 | 0.97954 | -0.3922 | 0.4 | 1 | 1.1 | 0.9
20 | 1 | 0.013722 | 0.003439 | 0 | 0 | 1 | 0.98022 | -0.37893 | 0.4 | 1 | 1.1 | 0.9
21 | 1 | 0.015597 | 0.0039091 | 0 | 0 | 1 | 0.98067 | -0.37019 | 0.4 | 1 | 1.1 | 0.9
46 | 1 | 0.015328 | 0.0038415 | 0 | 0 | 1 | 0.97155 | -0.5489 | 0.4 | 1 | 1.1 | 0.9
74 | 1 | 0.0011213 | 0.00028103 | 0 | 0 | 1 | 0.97396 | -0.50134 | 0.4 | 1 | 1.1 | 0.9
64 | 1 | 0.0072445 | 0.0018156 | 0 | 0 | 1 | 0.97369 | -0.5068 | 0.4 | 1 | 1.1 | 0.9
13 | 1 | 0.0063086 | 0.0015811 | 0 | 0 | 1 | 0.98893 | -0.2119 | 0.4 | 1 | 1.1 | 0.9
41 | 1 | 0 | 0 | 0 | 0 | 1 | 0.99028 | -0.18567 | 0.4 | 1 | 1.1 | 0.9
34 | 1 | 0 | 0 | 0 | 0 | 1 | 0.99279 | -0.13728 | 0.4 | 1 | 1.1 | 0.9
37 | 1 | 0 | 0 | 0 | 0 | 1 | 0.98983 | -0.19443 | 0.4 | 1 | 1.1 | 0.9
15 | 1 | 0.0034971 | 0.00087646 | 0 | 0 | 1 | 0.98632 | -0.26049 | 0.4 | 1 | 1.1 | 0.9
16 | 1 | 0.0028633 | 0.00071761 | 0 | 0 | 1 | 0.98551 | -0.27612 | 0.4 | 1 | 1.1 | 0.9
17 | 1 | 0 | 0 | 0 | 0 | 1 | 0.9874 | -0.2397 | 0.4 | 1 | 1.1 | 0.9
18 | 1 | 0.0076607 | 0.0019199 | 0 | 0 | 1 | 0.98234 | -0.33733 | 0.4 | 1 | 1.1 | 0.9
19 | 1 | 0 | 0 | 0 | 0 | 1 | 0.98773 | -0.23339 | 0.4 | 1 | 1.1 | 0.9
27 | 1 | 0.0038863 | 0.00097399 | 0 | 0 | 1 | 0.9821 | -0.34206 | 0.4 | 1 | 1.1 | 0.9
51 | 1 | 0.0020026 | 0.0005019 | 0 | 0 | 1 | 0.98927 | -0.20381 | 0.4 | 1 | 1.1 | 0.9
48 | 1 | 0.0032909 | 0.00082479 | 0 | 0 | 1 | 0.98642 | -0.25868 | 0.4 | 1 | 1.1 | 0.9
28 | 1 | 0.00339 | 0.00084961 | 0 | 0 | 1 | 0.98171 | -0.34965 | 0.4 | 1 | 1.1 | 0.9
66 | 1 | 0.0019897 | 0.00049865 | 0 | 0 | 1 | 0.98973 | -0.19508 | 0.4 | 1 | 1.1 | 0.9
49 | 1 | 0.0020189 | 0.00050599 | 0 | 0 | 1 | 0.98641 | -0.25888 | 0.4 | 1 | 1.1 | 0.9
47 | 1 | 0.014249 | 0.0035712 | 0 | 0 | 1 | 0.98117 | -0.36032 | 0.4 | 1 | 1.1 | 0.9
73 | 1 | 0.015583 | 0.0039054 | 0 | 0 | 1 | 0.98184 | -0.34728 | 0.4 | 1 | 1.1 | 0.9
22 | 1 | 0.0031375 | 0.00078633 | 0 | 0 | 1 | 0.99023 | -0.18547 | 0.4 | 1 | 1.1 | 0.9
23 | 1 | 0.0020464 | 0.00051289 | 0 | 0 | 1 | 0.99016 | -0.1868 | 0.4 | 1 | 1.1 | 0.9
24 | 1 | 0.0020473 | 0.0005131 | 0 | 0 | 1 | 0.9912 | -0.16703 | 0.4 | 1 | 1.1 | 0.9
25 | 1 | 0.0021083 | 0.00052839 | 0 | 0 | 1 | 0.99013 | -0.18748 | 0.4 | 1 | 1.1 | 0.9
26 | 1 | 0.0058663 | 0.0014702 | 0 | 0 | 1 | 0.99122 | -0.16649 | 0.4 | 1 | 1.1 | 0.9
52 | 1 | 0.0020216 | 0.00050665 | 0 | 0 | 1 | 0.99123 | -0.16635 | 0.4 | 1 | 1.1 | 0.9
53 | 1 | 0.0032112 | 0.0008048 | 0 | 0 | 1 | 0.99126 | -0.16584 | 0.4 | 1 | 1.1 | 0.9
75 | 1 | 0.0021324 | 0.00053444 | 0 | 0 | 1 | 0.98141 | -0.35553 | 0.4 | 1 | 1.1 | 0.9
62 | 1 | 0 | 0 | 0 | 0 | 1 | 0.97969 | -0.38878 | 0.4 | 1 | 1.1 | 0.9
29 | 1 | 0.01398 | 0.0035036 | 0 | 0 | 1 | 0.99657 | -0.064923 | 0.4 | 1 | 1.1 | 0.9
30 | 3 | 0.0076201 | 0.0019098 | 0 | 0 | 1 | 1 | 0 | 0.4 | 1 | 1.1 | 0.9
31 | 1 | 0 | 0 | 0 | 0 | 1 | 0.99505 | -0.093734 | 0.4 | 1 | 1.1 | 0.9
32 | 1 | 0.0065337 | 0.0016375 | 0 | 0 | 1 | 0.99999 | -0.00024652 | 0.4 | 1 | 1.1 | 0.9
33 | 1 | 0 | 0 | 0 | 0 | 1 | 0.99484 | -0.097772 | 0.4 | 1 | 1.1 | 0.9
60 | 1 | 0.012603 | 0.0031586 | 0 | 0 | 1 | 0.99446 | -0.10508 | 0.4 | 1 | 1.1 | 0.9
59 | 1 | 0.010855 | 0.0027205 | 0 | 0 | 1 | 0.99384 | -0.11669 | 0.4 | 1 | 1.1 | 0.9
76 | 1 | 0.012631 | 0.0031655 | 0 | 0 | 1 | 0.99265 | -0.13991 | 0.4 | 1 | 1.1 | 0.9
35 | 1 | 0.011079 | 0.0027767 | 0 | 0 | 1 | 0.9727 | -0.52592 | 0.4 | 1 | 1.1 | 0.9
36 | 1 | 0 | 0 | 0 | 0 | 1 | 0.97299 | -0.52006 | 0.4 | 1 | 1.1 | 0.9
38 | 1 | 0.004617 | 0.0011571 | 0 | 0 | 1 | 0.97405 | -0.49914 | 0.4 | 1 | 1.1 | 0.9
39 | 1 | 0 | 0 | 0 | 0 | 1 | 0.97193 | -0.54106 | 0.4 | 1 | 1.1 | 0.9
40 | 1 | 0.024969 | 0.0062578 | 0 | 0 | 1 | 0.98953 | -0.20022 | 0.4 | 1 | 1.1 | 0.9
57 | 1 | 0.0021606 | 0.00054149 | 0 | 0 | 1 | 0.97475 | -0.48552 | 0.4 | 1 | 1.1 | 0.9
68 | 1 | 0.0054644 | 0.0013695 | 0 | 0 | 1 | 0.97118 | -0.55576 | 0.4 | 1 | 1.1 | 0.9
58 | 1 | 0.0097574 | 0.0024454 | 0 | 0 | 1 | 0.97552 | -0.47038 | 0.4 | 1 | 1.1 | 0.9
67 | 1 | 0.02952 | 0.0073983 | 0 | 0 | 1 | 0.97038 | -0.57168 | 0.4 | 1 | 1.1 | 0.9
42 | 1 | 0.02208 | 0.0055338 | 0 | 0 | 1 | 0.97047 | -0.57036 | 0.4 | 1 | 1.1 | 0.9
43 | 1 | 0.013914 | 0.0034871 | 0 | 0 | 1 | 0.97103 | -0.55923 | 0.4 | 1 | 1.1 | 0.9
44 | 1 | 0.0010989 | 0.0002754 | 0 | 0 | 1 | 0.97126 | -0.55476 | 0.4 | 1 | 1.1 | 0.9
56 | 1 | 0 | 0 | 0 | 0 | 1 | 0.98245 | -0.3354 | 0.4 | 1 | 1.1 | 0.9
50 | 1 | 0.0021384 | 0.00053595 | 0 | 0 | 1 | 0.98628 | -0.26127 | 0.4 | 1 | 1.1 | 0.9
70 | 1 | 0.0044373 | 0.0011121 | 0 | 0 | 1 | 0.98527 | -0.28093 | 0.4 | 1 | 1.1 | 0.9
71 | 1 | 0.0044884 | 0.0011249 | 0 | 0 | 1 | 0.98525 | -0.28127 | 0.4 | 1 | 1.1 | 0.9
55 | 1 | 0.0044471 | 0.0011145 | 0 | 0 | 1 | 0.98236 | -0.33721 | 0.4 | 1 | 1.1 | 0.9
72 | 1 | 0 | 0 | 0 | 0 | 1 | 0.98378 | -0.3096 | 0.4 | 1 | 1.1 | 0.9
61 | 1 | 0.0021696 | 0.00054374 | 0 | 0 | 1 | 0.97859 | -0.41033 | 0.4 | 1 | 1.1 | 0.9

## generator_data
GEN_BUS | PG | QG | QMAX | QMIN | VG | MBASE | GEN_STATUS | PMAX | PMIN
30 | 0.45575 | 0.11712 | 10 | -10 | 1 | 100 | 1 | 10 | 0

## branch_data
F_BUS | T_BUS | BR_R | BR_X | BR_B | RATE_A | RATE_B | RATE_C | TAP | SHIFT | BR_STATUS | ANGMIN | ANGMAX | P_in | Q_in | P_out | Q_out
1 | 2 | 2.5014 | 1.6009 | 4.2006e-09 | 0 | 0 | 0 | 0 | 0 | 1 | -90 | 90 | -0.0071983 | -0.0018041 | 0.0071997 | 0.0018046
2 | 4 | 2.1522 | 1.3774 | 3.6141e-09 | 0 | 0 | 0 | 0 | 0 | 1 | -90 | 90 | -0.0095686 | -0.0023983 | 0.0095708 | 0.0023993
4 | 14 | 1.1101 | 0.71049 | 1.8642e-09 | 0 | 0 | 0 | 0 | 0 | 1 | -90 | 90 | 0.0066211 | 0.0016593 | -0.0066205 | -0.0016592
4 | 11 | 3.5448 | 2.2686 | 5.9526e-09 | 0 | 0 | 0 | 0 | 0 | 1 | -90 | 90 | -0.016192 | -0.0040586 | 0.016202 | 0.0040645
14 | 54 | 0.6356 | 0.40678 | 1.0673e-09 | 0 | 0 | 0 | 0 | 0 | 1 | -90 | 90 | 0.0017828 | 0.00044673 | -0.0017828 | -0.00044682
11 | 12 | 2.2513 | 1.4408 | 3.7806e-09 | 0 | 0 | 0 | 0 | 0 | 1 | -90 | 90 | -0.017681 | -0.0044352 | 0.017689 | 0.0044397
5 | 9 | 1.6536 | 1.0583 | 2.7768e-09 | 0 | 0 | 0 | 0 | 0 | 1 | -90 | 90 | 0.070394 | 0.017722 | -0.070302 | -0.017664
5 | 10 | 3.3585 | 2.1494 | 5.6398e-09 | 0 | 0 | 0 | 0 | 0 | 1 | -90 | 90 | 0.013453 | 0.003374 | -0.013446 | -0.0033702
5 | 6 | 3.2024 | 2.0495 | 5.3776e-09 | 0 | 0 | 0 | 0 | 0 | 1 | -90 | 90 | -0.083847 | -0.021096 | 0.084099 | 0.021257
9 | 45 | 1.2053 | 0.77142 | 2.0241e-09 | 0 | 0 | 0 | 0 | 0 | 1 | -90 | 90 | 0.060828 | 0.01529 | -0.060778 | -0.015258
10 | 65 | 1.7434 | 1.1158 | 2.9276e-09 | 0 | 0 | 0 | 0 | 0 | 1 | -90 | 90 | 0.002227 | 0.00055779 | -0.0022269 | -0.000558
10 | 63 | 1.2843 | 0.82196 | 2.1567e-09 | 0 | 0 | 0 | 0 | 0 | 1 | -90 | 90 | 0.011219 | 0.0028124 | -0.011217 | -0.0028115
6 | 7 | 0.77713 | 0.49736 | 1.305e-09 | 0 | 0 | 0 | 0 | 0 | 1 | -90 | 90 | -0.098875 | -0.02496 | 0.098959 | 0.025014
12 | 13 | 0.25539 | 0.16345 | 4.2887e-10 | 0 | 0 | 0 | 0 | 0 | 1 | -90 | 90 | -0.048263 | -0.012102 | 0.04827 | 0.012107
45 | 46 | 1.1883 | 0.76049 | 1.9954e-09 | 0 | 0 | 0 | 0 | 0 | 1 | -90 | 90 | 0.052487 | 0.01318 | -0.05245 | -0.013156
65 | 74 | 0.68899 | 0.44096 | 1.157e-09 | 0 | 0 | 0 | 0 | 0 | 1 | -90 | 90 | 0.0011213 | 0.00028093 | -0.0011213 | -0.00028103
63 | 64 | 1.8583 | 1.1893 | 3.1207e-09 | 0 | 0 | 0 | 0 | 0 | 1 | -90 | 90 | 0.0072455 | 0.001816 | -0.0072445 | -0.0018156
7 | 8 | 0.73782 | 0.4722 | 3.717e-09 | 0 | 0 | 0 | 0 | 0 | 1 | -90 | 90 | -0.098959 | -0.025014 | 0.099039 | 0.025065
8 | 20 | 0.50994 | 0.32636 | 3.4253e-09 | 0 | 0 | 0 | 0 | 0 | 1 | -90 | 90 | -0.11257 | -0.028456 | 0.11264 | 0.028502
20 | 21 | 0.29964 | 0.19177 | 2.0127e-09 | 0 | 0 | 0 | 0 | 0 | 1 | -90 | 90 | -0.12636 | -0.031941 | 0.12642 | 0.031974
21 | 47 | 0.30159 | 0.19302 | 2.0258e-09 | 0 | 0 | 0 | 0 | 0 | 1 | -90 | 90 | -0.14201 | -0.035884 | 0.14208 | 0.035926
46 | 44 | 0.66855 | 0.42787 | 1.1227e-09 | 0 | 0 | 0 | 0 | 0 | 1 | -90 | 90 | 0.037123 | 0.0093148 | -0.037112 | -0.0093083
13 | 41 | 2.1106 | 1.3508 | 3.5442e-09 | 0 | 0 | 0 | 0 | 0 | 1 | -90 | 90 | -0.054578 | -0.013688 | 0.054647 | 0.013731
41 | 34 | 2.6815 | 1.7162 | 4.5029e-09 | 0 | 0 | 0 | 0 | 0 | 1 | -90 | 90 | -0.079633 | -0.02 | 0.079818 | 0.020117
41 | 37 | 1.5402 | 0.98572 | 2.5864e-09 | 0 | 0 | 0 | 0 | 0 | 1 | -90 | 90 | 0.024986 | 0.0062685 | -0.024976 | -0.0062621
34 | 76 | 0.9193 | 0.58835 | 1.5437e-09 | 0 | 0 | 0 | 0 | 0 | 1 | -90 | 90 | 0.012632 | 0.0031664 | -0.012631 | -0.0031655
34 | 31 | 2.0924 | 1.3392 | 3.5137e-09 | 0 | 0 | 0 | 0 | 0 | 1 | -90 | 90 | -0.09245 | -0.023283 | 0.092643 | 0.023407
37 | 40 | 1.019 | 0.65215 | 1.7111e-09 | 0 | 0 | 0 | 0 | 0 | 1 | -90 | 90 | 0.024976 | 0.0062621 | -0.024969 | -0.0062578
15 | 16 | 0.80395 | 0.51453 | 1.3501e-09 | 0 | 0 | 0 | 0 | 0 | 1 | -90 | 90 | 0.085626 | 0.021816 | -0.085561 | -0.021775
15 | 17 | 1.0289 | 0.65849 | 3.4555e-09 | 0 | 0 | 0 | 0 | 0 | 1 | -90 | 90 | -0.089123 | -0.022692 | 0.089212 | 0.022749
16 | 18 | 3.2451 | 2.0768 | 5.4494e-09 | 0 | 0 | 0 | 0 | 0 | 1 | -90 | 90 | 0.082698 | 0.021057 | -0.082455 | -0.020902
17 | 19 | 0.31312 | 0.2004 | 2.1033e-09 | 0 | 0 | 0 | 0 | 0 | 1 | -90 | 90 | -0.089212 | -0.022749 | 0.08924 | 0.022767
18 | 27 | 0.27552 | 0.17633 | 4.6267e-10 | 0 | 0 | 0 | 0 | 0 | 1 | -90 | 90 | 0.074794 | 0.018982 | -0.074777 | -0.018971
19 | 51 | 0.46249 | 0.29599 | 3.1066e-09 | 0 | 0 | 0 | 0 | 0 | 1 | -90 | 90 | -0.28307 | -0.072086 | 0.28347 | 0.072344
19 | 48 | 0.5756 | 0.36838 | 3.8663e-09 | 0 | 0 | 0 | 0 | 0 | 1 | -90 | 90 | 0.19383 | 0.049319 | -0.19359 | -0.049169
27 | 28 | 0.46664 | 0.29865 | 7.8361e-10 | 0 | 0 | 0 | 0 | 0 | 1 | -90 | 90 | 0.070891 | 0.017997 | -0.070865 | -0.017981
51 | 66 | 0.13572 | 0.086863 | 9.1166e-10 | 0 | 0 | 0 | 0 | 0 | 1 | -90 | 90 | -0.28547 | -0.072846 | 0.2856 | 0.072923
48 | 49 | 0.0045224 | 0.0028943 | 3.0377e-11 | 0 | 0 | 0 | 0 | 0 | 1 | -90 | 90 | 0.1903 | 0.048344 | -0.1903 | -0.048343
28 | 75 | 0.37955 | 0.24292 | 6.3737e-10 | 0 | 0 | 0 | 0 | 0 | 1 | -90 | 90 | 0.067475 | 0.017131 | -0.067456 | -0.017119
66 | 25 | 0.11754 | 0.075226 | 7.8953e-10 | 0 | 0 | 0 | 0 | 0 | 1 | -90 | 90 | -0.28758 | -0.073422 | 0.28769 | 0.07349
49 | 50 | 0.056034 | 0.035861 | 3.7638e-10 | 0 | 0 | 0 | 0 | 0 | 1 | -90 | 90 | 0.18828 | 0.047837 | -0.18826 | -0.047823
47 | 73 | 0.36197 | 0.23166 | 2.4314e-09 | 0 | 0 | 0 | 0 | 0 | 1 | -90 | 90 | -0.15633 | -0.039498 | 0.15643 | 0.03956
73 | 56 | 0.30022 | 0.19214 | 2.0166e-09 | 0 | 0 | 0 | 0 | 0 | 1 | -90 | 90 | -0.17201 | -0.043465 | 0.17211 | 0.043528
22 | 23 | 0.020306 | 0.012996 | 1.364e-10 | 0 | 0 | 0 | 0 | 0 | 1 | -90 | 90 | 0.29187 | 0.074549 | -0.29185 | -0.074537
22 | 24 | 0.2784 | 0.17817 | 1.87e-09 | 0 | 0 | 0 | 0 | 0 | 1 | -90 | 90 | -0.29501 | -0.075335 | 0.29527 | 0.075503
23 | 25 | 0.01034 | 0.0066174 | 6.9453e-11 | 0 | 0 | 0 | 0 | 0 | 1 | -90 | 90 | 0.28981 | 0.074024 | -0.2898 | -0.074018
24 | 26 | 0.008078 | 0.0051699 | 5.426e-11 | 0 | 0 | 0 | 0 | 0 | 1 | -90 | 90 | -0.29732 | -0.076017 | 0.29733 | 0.076022
26 | 52 | 0.00212 | 0.0013568 | 1.424e-11 | 0 | 0 | 0 | 0 | 0 | 1 | -90 | 90 | -0.3032 | -0.077492 | 0.3032 | 0.077493
52 | 53 | 0.0074917 | 0.0047947 | 5.0322e-11 | 0 | 0 | 0 | 0 | 0 | 1 | -90 | 90 | -0.30522 | -0.078 | 0.30523 | 0.078005
53 | 59 | 0.7126 | 0.45606 | 4.7866e-09 | 0 | 0 | 0 | 0 | 0 | 1 | -90 | 90 | -0.30844 | -0.078809 | 0.30917 | 0.079279
75 | 62 | 2.2123 | 1.4158 | 3.715e-09 | 0 | 0 | 0 | 0 | 0 | 1 | -90 | 90 | 0.065323 | 0.016584 | -0.065219 | -0.016518
62 | 61 | 1.4297 | 0.91501 | 2.4009e-09 | 0 | 0 | 0 | 0 | 0 | 1 | -90 | 90 | 0.065219 | 0.016518 | -0.065151 | -0.016475
29 | 30 | 0.66797 | 0.4275 | 4.4868e-09 | 0 | 0 | 0 | 0 | 0 | 1 | -90 | 90 | -0.44021 | -0.11268 | 0.4416 | 0.11357
29 | 31 | 0.30476 | 0.19505 | 2.0471e-09 | 0 | 0 | 0 | 0 | 0 | 1 | -90 | 90 | 0.42623 | 0.10918 | -0.42564 | -0.1088
30 | 32 | 0.16912 | 0.10824 | 2.84e-10 | 0 | 0 | 0 | 0 | 0 | 1 | -90 | 90 | 0.0065338 | 0.0016375 | -0.0065337 | -0.0016375
31 | 33 | 0.054629 | 0.034962 | 3.6695e-10 | 0 | 0 | 0 | 0 | 0 | 1 | -90 | 90 | 0.33299 | 0.08539 | -0.33293 | -0.085349
33 | 60 | 2.5726 | 1.6464 | 4.3201e-09 | 0 | 0 | 0 | 0 | 0 | 1 | -90 | 90 | 0.012607 | 0.003161 | -0.012603 | -0.0031586
33 | 59 | 0.26576 | 0.17009 | 1.7851e-09 | 0 | 0 | 0 | 0 | 0 | 1 | -90 | 90 | 0.32032 | 0.082188 | -0.32003 | -0.082
35 | 36 | 2.2467 | 1.4379 | 3.7727e-09 | 0 | 0 | 0 | 0 | 0 | 1 | -90 | 90 | -0.011079 | -0.0027767 | 0.011082 | 0.0027783
36 | 38 | 1.9284 | 1.2341 | 3.2382e-09 | 0 | 0 | 0 | 0 | 0 | 1 | -90 | 90 | -0.046148 | -0.011598 | 0.046195 | 0.011627
36 | 39 | 2.5443 | 1.6283 | 4.2726e-09 | 0 | 0 | 0 | 0 | 0 | 1 | -90 | 90 | 0.035066 | 0.0088194 | -0.035031 | -0.0087973
38 | 57 | 1.144 | 0.73217 | 1.9211e-09 | 0 | 0 | 0 | 0 | 0 | 1 | -90 | 90 | -0.050812 | -0.012784 | 0.050845 | 0.012805
39 | 68 | 1.7785 | 1.1382 | 2.9866e-09 | 0 | 0 | 0 | 0 | 0 | 1 | -90 | 90 | 0.035031 | 0.0087973 | -0.035007 | -0.0087818
57 | 58 | 1.2215 | 0.78173 | 2.0511e-09 | 0 | 0 | 0 | 0 | 0 | 1 | -90 | 90 | -0.053005 | -0.013346 | 0.053044 | 0.013371
68 | 67 | 2.2775 | 1.4576 | 3.8245e-09 | 0 | 0 | 0 | 0 | 0 | 1 | -90 | 90 | 0.029542 | 0.0074123 | -0.02952 | -0.0073983
58 | 61 | 4.1041 | 2.6266 | 6.8919e-09 | 0 | 0 | 0 | 0 | 0 | 1 | -90 | 90 | -0.062801 | -0.015816 | 0.062982 | 0.015931
42 | 43 | 2.13 | 1.3632 | 3.5768e-09 | 0 | 0 | 0 | 0 | 0 | 1 | -90 | 90 | -0.02208 | -0.0055338 | 0.022092 | 0.005541
43 | 44 | 0.52468 | 0.3358 | 8.8109e-10 | 0 | 0 | 0 | 0 | 0 | 1 | -90 | 90 | -0.036006 | -0.0090281 | 0.036013 | 0.0090329
56 | 72 | 0.63683 | 0.40757 | 4.2776e-09 | 0 | 0 | 0 | 0 | 0 | 1 | -90 | 90 | -0.17656 | -0.044642 | 0.17677 | 0.044782
56 | 55 | 1.7647 | 1.1294 | 2.9634e-09 | 0 | 0 | 0 | 0 | 0 | 1 | -90 | 90 | 0.0044474 | 0.0011145 | -0.0044471 | -0.0011145
50 | 70 | 0.46413 | 0.29704 | 3.1176e-09 | 0 | 0 | 0 | 0 | 0 | 1 | -90 | 90 | 0.18612 | 0.047287 | -0.18594 | -0.047175
70 | 71 | 0.0080826 | 0.0051729 | 5.4291e-11 | 0 | 0 | 0 | 0 | 0 | 1 | -90 | 90 | 0.18151 | 0.046063 | -0.1815 | -0.046061
71 | 72 | 0.70113 | 0.44873 | 4.7096e-09 | 0 | 0 | 0 | 0 | 0 | 1 | -90 | 90 | 0.17702 | 0.044936 | -0.17677 | -0.044782