## bus_data
BUS_I | BUS_TYPE | Pd | Qd | Gs | Bs | area | Vm | Va | baseKV | zone | Vmax | Vmin
1 | 1 | 0.013127 | 0.00329 | 0 | 0 | 1 | 0.97466 | -0.48852 | 0.4 | 1 | 1.1 | 0.9
2 | 1 | 0.06923 | 0.017351 | 0 | 0 | 1 | 0.97601 | -0.46197 | 0.4 | 1 | 1.1 | 0.9
3 | 1 | 0 | 0 | 0 | 0 | 1 | 0.97797 | -0.42346 | 0.4 | 1 | 1.1 | 0.9
63 | 1 | 0.0082776 | 0.0020746 | 0 | 0 | 1 | 0.97766 | -0.42951 | 0.4 | 1 | 1.1 | 0.9
62 | 1 | 0.0008379 | 0.00021 | 0 | 0 | 1 | 0.98155 | -0.35342 | 0.4 | 1 | 1.1 | 0.9
61 | 1 | 0.0020416 | 0.00051168 | 0 | 0 | 1 | 0.98223 | -0.3402 | 0.4 | 1 | 1.1 | 0.9
4 | 1 | 0.016561 | 0.0041507 | 0 | 0 | 1 | 0.98775 | -0.23488 | 0.4 | 1 | 1.1 | 0.9
6 | 1 | 0 | 0 | 0 | 0 | 1 | 0.98782 | -0.23358 | 0.4 | 1 | 1.1 | 0.9
8 | 1 | 0 | 0 | 0 | 0 | 1 | 0.98788 | -0.23234 | 0.4 | 1 | 1.1 | 0.9
16 | 1 | 0.0087181 | 0.002185 | 0 | 0 | 1 | 0.98845 | -0.22132 | 0.4 | 1 | 1.1 | 0.9
27 | 1 | 0.0076834 | 0.0019256 | 0 | 0 | 1 | 0.98778 | -0.23433 | 0.4 | 1 | 1.1 | 0.9
9 | 1 | 0.0063044 | 0.00158 | 0 | 0 | 1 | 0.98965 | -0.19793 | 0.4 | 1 | 1.1 | 0.9
17 | 1 | 0 | 0 | 0 | 0 | 1 | 0.98968 | -0.19745 | 0.4 | 1 | 1.1 | 0.9
25 | 1 | 0.011522 | 0.0028877 | 0 | 0 | 1 | 0.98072 | -0.37129 | 0.4 | 1 | 1.1 | 0.9
22 | 1 | 0.010778 | 0.0027012 | 0 | 0 | 1 | 0.98088 | -0.36813 | 0.4 | 1 | 1.1 | 0.9
12 | 1 | 0 | 0 | 0 | 0 | 1 | 0.9895 | -0.201 | 0.4 | 1 | 1.1 | 0.9
32 | 1 | 0.002457 | 0.00061579 | 0 | 0 | 1 | 0.99103 | -0.17129 | 0.4 | 1 | 1.1 | 0.9
10 | 1 | 0.0088289 | 0.0022127 | 0 | 0 | 1 | 0.98925 | -0.2058 | 0.4 | 1 | 1.1 | 0.9
11 | 1 | 0 | 0 | 0 | 0 | 1 | 0.99204 | -0.1519 | 0.4 | 1 | 1.1 | 0.9
13 | 1 | 0.0090597 | 0.0022706 | 0 | 0 | 1 | 0.99197 | -0.15328 | 0.4 | 1 | 1.1 | 0.9
14 | 1 | 0.0076956 | 0.0019287 | 0 | 0 | 1 | 0.99191 | -0.15439 | 0.4 | 1 | 1.1 | 0.9
15 | 1 | 0 | 0 | 0 | 0 | 1 | 0.9921 | -0.15069 | 0.4 | 1 | 1.1 | 0.9
26 | 1 | 0 | 0 | 0 | 0 | 1 | 0.99236 | -0.14556 | 0.4 | 1 | 1.1 | 0.9
24 | 1 | 0.0041386 | 0.0010372 | 0 | 0 | 1 | 0.99207 | -0.15124 | 0.4 | 1 | 1.1 | 0.9
30 | 1 | 0 | 0 | 0 | 0 | 1 | 0.99171 | -0.15805 | 0.4 | 1 | 1.1 | 0.9
42 | 1 | 0.0020007 | 0.00050141 | 0 | 0 | 1 | 0.99379 | -0.11809 | 0.4 | 1 | 1.1 | 0.9
18 | 1 | 0.008838 | 0.002215 | 0 | 0 | 1 | 0.9817 | -0.35204 | 0.4 | 1 | 1.1 | 0.9
19 | 1 | 0.0087211 | 0.0021857 | 0 | 0 | 1 | 0.98171 | -0.35191 | 0.4 | 1 | 1.1 | 0.9
20 | 1 | 0 | 0 | 0 | 0 | 1 | 0.98105 | -0.36491 | 0.4 | 1 | 1.1 | 0.9
21 | 1 | 0.0095528 | 0.0023942 | 0 | 0 | 1 | 0.98285 | -0.32964 | 0.4 | 1 | 1.1 | 0.9
31 | 1 | 0.0079756 | 0.0019989 | 0 | 0 | 1 | 0.98496 | -0.28856 | 0.4 | 1 | 1.1 | 0.9
38 | 1 | 0.0051075 | 0.00128 | 0 | 0 | 1 | 0.98153 | -0.35539 | 0.4 | 1 | 1.1 | 0.9
29 | 1 | 0.0088361 | 0.0022145 | 0 | 0 | 1 | 0.98714 | -0.2463 | 0.4 | 1 | 1.1 | 0.9
39 | 1 | 0 | 0 | 0 | 0 | 1 | 0.98109 | -0.36411 | 0.4 | 1 | 1.1 | 0.9
28 | 1 | 0.0074649 | 0.0018709 | 0 | 0 | 1 | 0.98837 | -0.22243 | 0.4 | 1 | 1.1 | 0.9
43 | 1 | 0.0026721 | 0.0006697 | 0 | 0 | 1 | 0.99419 | -0.11045 | 0.4 | 1 | 1.1 | 0.9
33 | 1 | 0.0090532 | 0.0022689 | 0 | 0 | 1 | 0.98 | -0.38535 | 0.4 | 1 | 1.1 | 0.9
35 | 1 | 0 | 0 | 0 | 0 | 1 | 0.98007 | -0.3841 | 0.4 | 1 | 1.1 | 0.9
36 | 1 | 0.0079674 | 0.0019968 | 0 | 0 | 1 | 0.98018 | -0.38195 | 0.4 | 1 | 1.1 | 0.9
37 | 1 | 0 | 0 | 0 | 0 | 1 | 0.9799 | -0.3874 | 0.4 | 1 | 1.1 | 0.9
41 | 1 | 0 | 0 | 0 | 0 | 1 | 0.98032 | -0.37916 | 0.4 | 1 | 1.1 | 0.9
70 | 1 | 0.005578 | 0.001398 | 0 | 0 | 1 | 0.97987 | -0.388 | 0.4 | 1 | 1.1 | 0.9
44 | 1 | 0 | 0 | 0 | 0 | 1 | 0.99568 | -0.082018 | 0.4 | 1 | 1.1 | 0.9
57 | 1 | 0.0022551 | 0.00056519 | 0 | 0 | 1 | 0.99668 | -0.063006 | 0.4 | 1 | 1.1 | 0.9
59 | 1 | 0.0026592 | 0.00066647 | 0 | 0 | 1 | 0.99566 | -0.082381 | 0.4 | 1 | 1.1 | 0.9
65 | 1 | 0.0021842 | 0.00054741 | 0 | 0 | 1 | 0.99472 | -0.10018 | 0.4 | 1 | 1.1 | 0.9
55 | 1 | 0.0073004 | 0.0018297 | 0 | 0 | 1 | 0.9968 | -0.060604 | 0.4 | 1 | 1.1 | 0.9
45 | 1 | 0.0072092 | 0.0018068 | 0 | 0 | 1 | 0.99412 | -0.11154 | 0.4 | 1 | 1.1 | 0.9
46 | 1 | 0.001125 | 0.00028196 | 0 | 0 | 1 | 0.99417 | -0.11073 | 0.4 | 1 | 1.1 | 0.9
47 | 1 | 0.0056092 | 0.0014058 | 0 | 0 | 1 | 0.99367 | -0.12017 | 0.4 | 1 | 1.1 | 0.9
48 | 1 | 0.0043885 | 0.0010998 | 0 | 0 | 1 | 0.99418 | -0.11056 | 0.4 | 1 | 1.1 | 0.9
51 | 1 | 0.004943 | 0.0012388 | 0 | 0 | 1 | 0.98981 | -0.19387 | 0.4 | 1 | 1.1 | 0.9
49 | 1 | 0.0053933 | 0.0013517 | 0 | 0 | 1 | 0.98959 | -0.19826 | 0.4 | 1 | 1.1 | 0.9
64 | 1 | 0.00074936 | 0.00018781 | 0 | 0 | 1 | 0.99423 | -0.10956 | 0.4 | 1 | 1.1 | 0.9
50 | 1 | 0.0022161 | 0.00055539 | 0 | 0 | 1 | 0.98851 | -0.21897 | 0.4 | 1 | 1.1 | 0.9
52 | 1 | 0.0055418 | 0.0013889 | 0 | 0 | 1 | 0.98822 | -0.2245 | 0.4 | 1 | 1.1 | 0.9
53 | 1 | 0.0057535 | 0.001442 | 0 | 0 | 1 | 0.98692 | -0.24942 | 0.4 | 1 | 1.1 | 0.9
67 | 1 | 0.0010125 | 0.00025375 | 0 | 0 | 1 | 0.99458 | -0.10297 | 0.4 | 1 | 1.1 | 0.9
68 | 1 | 0.0010198 | 0.00025557 | 0 | 0 | 1 | 0.99458 | -0.10283 | 0.4 | 1 | 1.1 | 0.9
69 | 1 | 0.0020937 | 0.00052473 | 0 | 0 | 1 | 0.9946 | -0.10252 | 0.4 | 1 | 1.1 | 0.9
54 | 1 | 0.0053487 | 0.0013405 | 0 | 0 | 1 | 0.98475 | -0.29131 | 0.4 | 1 | 1.1 | 0.9
56 | 1 | 0.0061501 | 0.0015414 | 0 | 0 | 1 | 0.99814 | -0.035159 | 0.4 | 1 | 1.1 | 0.9
58 | 3 | 0.0055402 | 0.0013885 | 0 | 0 | 1 | 1 | 0 | 0.4 | 1 | 1.1 | 0.9
66 | 1 | 0 | 0 | 0 | 0 | 1 | 0.99465 | -0.10153 | 0.4 | 1 | 1.1 | 0.9

## generator_data
GEN_BUS | PG | QG | QMAX | QMIN | VG | MBASE | GEN_STATUS | PMAX | PMIN
58 | 0.3545 | 0.09077 | 10 | -10 | 1 | 100 | 1 | 10 | 0

## branch_data
F_BUS | T_BUS | BR_R | BR_X | BR_B | RATE_A | RATE_B | RATE_C | TAP | SHIFT | BR_STATUS | ANGMIN | ANGMAX | P_in | Q_in | P_out | Q_out
1 | 2 | 8.6233 | 5.5189 | 1.4481e-08 | 0 | 0 | 0 | 0 | 0 | 1 | -90 | 90 | -0.013127 | -0.00329 | 0.013144 | 0.0032993
2 | 3 | 2.0004 | 1.2802 | 3.3592e-09 | 0 | 0 | 0 | 0 | 0 | 1 | -90 | 90 | -0.082375 | -0.02065 | 0.082526 | 0.020747
3 | 63 | 3.1326 | 2.0048 | 5.2604e-09 | 0 | 0 | 0 | 0 | 0 | 1 | -90 | 90 | 0.0082799 | 0.0020756 | -0.0082776 | -0.0020746
3 | 62 | 3.325 | 2.128 | 5.5835e-09 | 0 | 0 | 0 | 0 | 0 | 1 | -90 | 90 | -0.090806 | -0.022822 | 0.091111 | 0.023017
62 | 61 | 0.62465 | 0.39978 | 1.049e-09 | 0 | 0 | 0 | 0 | 0 | 1 | -90 | 90 | -0.091949 | -0.023227 | 0.092007 | 0.023264
61 | 54 | 2.2661 | 1.4503 | 3.8053e-09 | 0 | 0 | 0 | 0 | 0 | 1 | -90 | 90 | -0.094048 | -0.023776 | 0.09427 | 0.023917
4 | 6 | 0.34316 | 0.21962 | 5.7625e-10 | 0 | 0 | 0 | 0 | 0 | 1 | -90 | 90 | -0.016561 | -0.0041507 | 0.016562 | 0.0041513
6 | 8 | 0.32797 | 0.2099 | 5.5075e-10 | 0 | 0 | 0 | 0 | 0 | 1 | -90 | 90 | -0.016562 | -0.0041513 | 0.016563 | 0.0041519
8 | 16 | 1.9878 | 1.2722 | 3.3381e-09 | 0 | 0 | 0 | 0 | 0 | 1 | -90 | 90 | -0.024248 | -0.0060778 | 0.02426 | 0.0060856
8 | 27 | 1.1348 | 0.72626 | 1.9056e-09 | 0 | 0 | 0 | 0 | 0 | 1 | -90 | 90 | 0.0076841 | 0.0019259 | -0.0076834 | -0.0019256
16 | 12 | 2.7035 | 1.7302 | 4.5399e-09 | 0 | 0 | 0 | 0 | 0 | 1 | -90 | 90 | -0.032978 | -0.0082706 | 0.03301 | 0.0082906
9 | 17 | 0.33616 | 0.21514 | 5.645e-10 | 0 | 0 | 0 | 0 | 0 | 1 | -90 | 90 | -0.0063044 | -0.00158 | 0.0063045 | 0.0015801
17 | 32 | 2.3909 | 1.5302 | 4.015e-09 | 0 | 0 | 0 | 0 | 0 | 1 | -90 | 90 | -0.048153 | -0.012089 | 0.048213 | 0.012127
17 | 12 | 0.37219 | 0.2382 | 6.25e-10 | 0 | 0 | 0 | 0 | 0 | 1 | -90 | 90 | 0.041848 | 0.010509 | -0.041841 | -0.010504
25 | 22 | 1.1828 | 0.75702 | 1.9863e-09 | 0 | 0 | 0 | 0 | 0 | 1 | -90 | 90 | -0.011522 | -0.0028877 | 0.011524 | 0.0028886
22 | 20 | 0.62297 | 0.3987 | 1.0461e-09 | 0 | 0 | 0 | 0 | 0 | 1 | -90 | 90 | -0.022302 | -0.0055898 | 0.022305 | 0.0055919
12 | 10 | 2.3868 | 1.5276 | 4.0081e-09 | 0 | 0 | 0 | 0 | 0 | 1 | -90 | 90 | 0.0088309 | 0.0022136 | -0.0088289 | -0.0022127
32 | 30 | 1.1536 | 0.7383 | 1.9372e-09 | 0 | 0 | 0 | 0 | 0 | 1 | -90 | 90 | -0.05067 | -0.012743 | 0.050702 | 0.012763
11 | 13 | 0.66836 | 0.42775 | 1.1224e-09 | 0 | 0 | 0 | 0 | 0 | 1 | -90 | 90 | 0.0090603 | 0.0022708 | -0.0090597 | -0.0022706
11 | 14 | 1.4258 | 0.91251 | 2.3943e-09 | 0 | 0 | 0 | 0 | 0 | 1 | -90 | 90 | 0.0076965 | 0.001929 | -0.0076956 | -0.0019287
11 | 15 | 0.31984 | 0.2047 | 5.371e-10 | 0 | 0 | 0 | 0 | 0 | 1 | -90 | 90 | -0.016757 | -0.0041999 | 0.016758 | 0.0042005
15 | 26 | 1.083 | 0.6931 | 1.8186e-09 | 0 | 0 | 0 | 0 | 0 | 1 | -90 | 90 | -0.020896 | -0.0052377 | 0.020902 | 0.0052407
15 | 24 | 0.5816 | 0.37222 | 9.7667e-10 | 0 | 0 | 0 | 0 | 0 | 1 | -90 | 90 | 0.0041387 | 0.0010372 | -0.0041386 | -0.0010372
26 | 30 | 0.36258 | 0.23205 | 1.2177e-09 | 0 | 0 | 0 | 0 | 0 | 1 | -90 | 90 | 0.15306 | 0.038789 | -0.15297 | -0.038731
26 | 42 | 0.70255 | 0.44963 | 3.5393e-09 | 0 | 0 | 0 | 0 | 0 | 1 | -90 | 90 | -0.17397 | -0.04403 | 0.1742 | 0.044177
30 | 28 | 2.7891 | 1.785 | 4.6836e-09 | 0 | 0 | 0 | 0 | 0 | 1 | -90 | 90 | 0.10227 | 0.025968 | -0.10195 | -0.025766
42 | 43 | 0.1936 | 0.12391 | 9.7533e-10 | 0 | 0 | 0 | 0 | 0 | 1 | -90 | 90 | -0.1762 | -0.044678 | 0.17626 | 0.04472
18 | 19 | 0.018539 | 0.011865 | 3.1131e-11 | 0 | 0 | 0 | 0 | 0 | 1 | -90 | 90 | -0.031157 | -0.0078153 | 0.031157 | 0.0078154
18 | 20 | 2.4904 | 1.5939 | 4.182e-09 | 0 | 0 | 0 | 0 | 0 | 1 | -90 | 90 | 0.022319 | 0.0056003 | -0.022305 | -0.0055919
19 | 21 | 2.4165 | 1.5465 | 4.0579e-09 | 0 | 0 | 0 | 0 | 0 | 1 | -90 | 90 | -0.039878 | -0.010001 | 0.039921 | 0.010028
21 | 31 | 2.3113 | 1.4792 | 3.8812e-09 | 0 | 0 | 0 | 0 | 0 | 1 | -90 | 90 | -0.077245 | -0.019406 | 0.077397 | 0.019503
21 | 38 | 4.0179 | 2.5714 | 6.7471e-09 | 0 | 0 | 0 | 0 | 0 | 1 | -90 | 90 | 0.027772 | 0.0069838 | -0.027738 | -0.0069626
31 | 29 | 2.164 | 1.385 | 3.6339e-09 | 0 | 0 | 0 | 0 | 0 | 1 | -90 | 90 | -0.085373 | -0.021501 | 0.085546 | 0.021612
38 | 39 | 1.6654 | 1.0658 | 2.7966e-09 | 0 | 0 | 0 | 0 | 0 | 1 | -90 | 90 | 0.02263 | 0.0056825 | -0.022621 | -0.0056768
29 | 28 | 1.1114 | 0.71126 | 1.8663e-09 | 0 | 0 | 0 | 0 | 0 | 1 | -90 | 90 | -0.094382 | -0.023826 | 0.09449 | 0.023895
39 | 41 | 2.8721 | 1.8381 | 4.823e-09 | 0 | 0 | 0 | 0 | 0 | 1 | -90 | 90 | 0.022621 | 0.0056768 | -0.022605 | -0.0056669
43 | 44 | 0.71046 | 0.4547 | 3.5792e-09 | 0 | 0 | 0 | 0 | 0 | 1 | -90 | 90 | -0.17893 | -0.045389 | 0.17918 | 0.045546
33 | 35 | 0.59593 | 0.38139 | 1.0007e-09 | 0 | 0 | 0 | 0 | 0 | 1 | -90 | 90 | -0.0090532 | -0.0022689 | 0.0090537 | 0.0022692
35 | 36 | 0.63321 | 0.40525 | 1.0633e-09 | 0 | 0 | 0 | 0 | 0 | 1 | -90 | 90 | -0.014633 | -0.0036674 | 0.014634 | 0.0036682
35 | 37 | 2.5489 | 1.6313 | 4.2803e-09 | 0 | 0 | 0 | 0 | 0 | 1 | -90 | 90 | 0.0055791 | 0.0013982 | -0.0055782 | -0.001398
36 | 41 | 0.53033 | 0.33941 | 8.9056e-10 | 0 | 0 | 0 | 0 | 0 | 1 | -90 | 90 | -0.022602 | -0.005665 | 0.022605 | 0.0056669
37 | 70 | 0.46164 | 0.29545 | 7.7522e-10 | 0 | 0 | 0 | 0 | 0 | 1 | -90 | 90 | 0.0055782 | 0.001398 | -0.005578 | -0.001398
44 | 57 | 0.46933 | 0.30037 | 2.3644e-09 | 0 | 0 | 0 | 0 | 0 | 1 | -90 | 90 | -0.18184 | -0.046212 | 0.182 | 0.046318
44 | 59 | 0.6069 | 0.38842 | 1.0192e-09 | 0 | 0 | 0 | 0 | 0 | 1 | -90 | 90 | 0.0026593 | 0.00066639 | -0.0026592 | -0.00066647
57 | 65 | 1.1152 | 0.71374 | 5.6183e-09 | 0 | 0 | 0 | 0 | 0 | 1 | -90 | 90 | 0.1502 | 0.038454 | -0.14993 | -0.038282
57 | 55 | 0.032359 | 0.02071 | 1.6302e-10 | 0 | 0 | 0 | 0 | 0 | 1 | -90 | 90 | -0.33446 | -0.085337 | 0.3345 | 0.085362
65 | 66 | 1.4511 | 0.92874 | 2.4369e-09 | 0 | 0 | 0 | 0 | 0 | 1 | -90 | 90 | 0.0041264 | 0.0010337 | -0.0041261 | -0.0010338
65 | 64 | 0.29328 | 0.1877 | 1.4775e-09 | 0 | 0 | 0 | 0 | 0 | 1 | -90 | 90 | 0.14362 | 0.0367 | -0.14355 | -0.036659
55 | 56 | 0.33586 | 0.21495 | 1.692e-09 | 0 | 0 | 0 | 0 | 0 | 1 | -90 | 90 | -0.3418 | -0.087192 | 0.34222 | 0.087461
45 | 46 | 0.026485 | 0.01695 | 4.4475e-11 | 0 | 0 | 0 | 0 | 0 | 1 | -90 | 90 | -0.13728 | -0.035081 | 0.13728 | 0.035084
45 | 47 | 0.2975 | 0.1904 | 4.9958e-10 | 0 | 0 | 0 | 0 | 0 | 1 | -90 | 90 | 0.13007 | 0.033274 | -0.13001 | -0.033239
46 | 48 | 0.0057538 | 0.0036824 | 9.6622e-12 | 0 | 0 | 0 | 0 | 0 | 1 | -90 | 90 | -0.13841 | -0.035366 | 0.13841 | 0.035367
47 | 51 | 2.6477 | 1.6945 | 4.4462e-09 | 0 | 0 | 0 | 0 | 0 | 1 | -90 | 90 | 0.1244 | 0.031833 | -0.12396 | -0.031551
48 | 64 | 0.031376 | 0.02008 | 1.0538e-10 | 0 | 0 | 0 | 0 | 0 | 1 | -90 | 90 | -0.1428 | -0.036467 | 0.1428 | 0.036471
51 | 49 | 0.16357 | 0.10468 | 2.7467e-10 | 0 | 0 | 0 | 0 | 0 | 1 | -90 | 90 | 0.11902 | 0.030312 | -0.11899 | -0.030296
49 | 50 | 0.8082 | 0.51725 | 1.3572e-09 | 0 | 0 | 0 | 0 | 0 | 1 | -90 | 90 | 0.1136 | 0.028944 | -0.11349 | -0.028872
50 | 52 | 0.21986 | 0.14071 | 3.692e-10 | 0 | 0 | 0 | 0 | 0 | 1 | -90 | 90 | 0.11127 | 0.028316 | -0.11124 | -0.028298
52 | 53 | 1.041 | 0.66626 | 1.7482e-09 | 0 | 0 | 0 | 0 | 0 | 1 | -90 | 90 | 0.1057 | 0.026909 | -0.10557 | -0.026828
53 | 54 | 1.8459 | 1.1814 | 3.0998e-09 | 0 | 0 | 0 | 0 | 0 | 1 | -90 | 90 | 0.099819 | 0.025386 | -0.099618 | -0.025257
67 | 68 | 0.62703 | 0.4013 | 1.053e-09 | 0 | 0 | 0 | 0 | 0 | 1 | -90 | 90 | -0.0010125 | -0.00025375 | 0.0010125 | 0.00025365
68 | 69 | 0.66918 | 0.42828 | 1.1237e-09 | 0 | 0 | 0 | 0 | 0 | 1 | -90 | 90 | -0.0020322 | -0.00050922 | 0.0020322 | 0.00050913
69 | 66 | 1.0661 | 0.68231 | 1.7903e-09 | 0 | 0 | 0 | 0 | 0 | 1 | -90 | 90 | -0.0041259 | -0.0010339 | 0.0041261 | 0.0010338
56 | 58 | 0.45725 | 0.29264 | 2.3035e-09 | 0 | 0 | 0 | 0 | 0 | 1 | -90 | 90 | -0.34837 | -0.089002 | 0.34896 | 0.089382