## bus_data
BUS_I | BUS_TYPE | Pd | Qd | Gs | Bs | area | Vm | Va | baseKV | zone | Vmax | Vmin
1 | 1 | 0.031135 | 0.0078032 | 0 | 0 | 1 | 0.99008 | -0.18867 | 0.4 | 1 | 1.1 | 0.9
2 | 1 | 0.0036794 | 0.00092214 | 0 | 0 | 1 | 0.98909 | -0.20762 | 0.4 | 1 | 1.1 | 0.9
3 | 1 | 0.0036821 | 0.00092282 | 0 | 0 | 1 | 0.99017 | -0.18703 | 0.4 | 1 | 1.1 | 0.9
4 | 1 | 0.0036857 | 0.00092373 | 0 | 0 | 1 | 0.98769 | -0.23469 | 0.4 | 1 | 1.1 | 0.9
5 | 1 | 0 | 0 | 0 | 0 | 1 | 0.99187 | -0.1544 | 0.4 | 1 | 1.1 | 0.9
65 | 1 | 0.0063176 | 0.0015833 | 0 | 0 | 1 | 0.98769 | -0.23471 | 0.4 | 1 | 1.1 | 0.9
44 | 1 | 0 | 0 | 0 | 0 | 1 | 0.9948 | -0.098558 | 0.4 | 1 | 1.1 | 0.9
48 | 1 | 0 | 0 | 0 | 0 | 1 | 0.98996 | -0.19147 | 0.4 | 1 | 1.1 | 0.9
35 | 1 | 0.0036835 | 0.00092317 | 0 | 0 | 1 | 0.98667 | -0.25425 | 0.4 | 1 | 1.1 | 0.9
70 | 1 | 0.0041946 | 0.0010513 | 0 | 0 | 1 | 0.99662 | -0.063827 | 0.4 | 1 | 1.1 | 0.9
50 | 1 | 0 | 0 | 0 | 0 | 1 | 0.98877 | -0.21443 | 0.4 | 1 | 1.1 | 0.9
46 | 1 | 0.024261 | 0.0060804 | 0 | 0 | 1 | 0.98872 | -0.2154 | 0.4 | 1 | 1.1 | 0.9
6 | 1 | 0.017904 | 0.0044872 | 0 | 0 | 1 | 0.97228 | -0.53524 | 0.4 | 1 | 1.1 | 0.9
8 | 1 | 0 | 0 | 0 | 0 | 1 | 0.97265 | -0.52795 | 0.4 | 1 | 1.1 | 0.9
13 | 1 | 0 | 0 | 0 | 0 | 1 | 0.97376 | -0.50608 | 0.4 | 1 | 1.1 | 0.9
9 | 1 | 0 | 0 | 0 | 0 | 1 | 0.97527 | -0.47644 | 0.4 | 1 | 1.1 | 0.9
38 | 1 | 0.0026484 | 0.00066376 | 0 | 0 | 1 | 0.97519 | -0.47801 | 0.4 | 1 | 1.1 | 0.9
11 | 1 | 0 | 0 | 0 | 0 | 1 | 0.97648 | -0.45258 | 0.4 | 1 | 1.1 | 0.9
36 | 1 | 0.014368 | 0.0036009 | 0 | 0 | 1 | 0.97504 | -0.481 | 0.4 | 1 | 1.1 | 0.9
10 | 1 | 0 | 0 | 0 | 0 | 1 | 0.9756 | -0.46979 | 0.4 | 1 | 1.1 | 0.9
43 | 1 | 0.011693 | 0.0029306 | 0 | 0 | 1 | 0.97522 | -0.47738 | 0.4 | 1 | 1.1 | 0.9
12 | 1 | 0 | 0 | 0 | 0 | 1 | 0.9777 | -0.42867 | 0.4 | 1 | 1.1 | 0.9
22 | 1 | 0.033024 | 0.0082766 | 0 | 0 | 1 | 0.97587 | -0.4645 | 0.4 | 1 | 1.1 | 0.9
71 | 1 | 0.022481 | 0.0056344 | 0 | 0 | 1 | 0.97727 | -0.43704 | 0.4 | 1 | 1.1 | 0.9
62 | 1 | 0.0019856 | 0.00049765 | 0 | 0 | 1 | 0.9777 | -0.42865 | 0.4 | 1 | 1.1 | 0.9
14 | 1 | 0 | 0 | 0 | 0 | 1 | 0.97196 | -0.5416 | 0.4 | 1 | 1.1 | 0.9
42 | 1 | 0.015572 | 0.0039026 | 0 | 0 | 1 | 0.97448 | -0.49189 | 0.4 | 1 | 1.1 | 0.9
39 | 1 | 0.016874 | 0.0042291 | 0 | 0 | 1 | 0.97177 | -0.54538 | 0.4 | 1 | 1.1 | 0.9
37 | 1 | 0.0041575 | 0.001042 | 0 | 0 | 1 | 0.97497 | -0.48232 | 0.4 | 1 | 1.1 | 0.9
21 | 1 | 0 | 0 | 0 | 0 | 1 | 0.98576 | -0.27188 | 0.4 | 1 | 1.1 | 0.9
34 | 1 | 0.008087 | 0.0020268 | 0 | 0 | 1 | 0.98536 | -0.27973 | 0.4 | 1 | 1.1 | 0.9
19 | 1 | 0.0091681 | 0.0022977 | 0 | 0 | 1 | 0.98451 | -0.29598 | 0.4 | 1 | 1.1 | 0.9
61 | 1 | 0.0071048 | 0.0017806 | 0 | 0 | 1 | 0.97804 | -0.42196 | 0.4 | 1 | 1.1 | 0.9
40 | 1 | 0.0031026 | 0.00077758 | 0 | 0 | 1 | 0.97165 | -0.54762 | 0.4 | 1 | 1.1 | 0.9
17 | 1 | 0.014544 | 0.0036451 | 0 | 0 | 1 | 0.98401 | -0.30577 | 0.4 | 1 | 1.1 | 0.9
18 | 1 | 0.0043253 | 0.001084 | 0 | 0 | 1 | 0.98228 | -0.33925 | 0.4 | 1 | 1.1 | 0.9
20 | 1 | 0 | 0 | 0 | 0 | 1 | 0.98117 | -0.36082 | 0.4 | 1 | 1.1 | 0.9
33 | 1 | 0.0071882 | 0.0018015 | 0 | 0 | 1 | 0.98083 | -0.36751 | 0.4 | 1 | 1.1 | 0.9
25 | 1 | 0.0038051 | 0.00095364 | 0 | 0 | 1 | 0.98102 | -0.36385 | 0.4 | 1 | 1.1 | 0.9
30 | 1 | 0 | 0 | 0 | 0 | 1 | 0.98022 | -0.37933 | 0.4 | 1 | 1.1 | 0.9
23 | 1 | 0 | 0 | 0 | 0 | 1 | 0.98096 | -0.3649 | 0.4 | 1 | 1.1 | 0.9
52 | 1 | 0.0030225 | 0.0007575 | 0 | 0 | 1 | 0.98457 | -0.295 | 0.4 | 1 | 1.1 | 0.9
24 | 1 | 0.0033707 | 0.00084477 | 0 | 0 | 1 | 0.98084 | -0.3674 | 0.4 | 1 | 1.1 | 0.9
26 | 1 | 0.0084007 | 0.0021054 | 0 | 0 | 1 | 0.97967 | -0.39015 | 0.4 | 1 | 1.1 | 0.9
27 | 1 | 0.005628 | 0.0014105 | 0 | 0 | 1 | 0.97956 | -0.39238 | 0.4 | 1 | 1.1 | 0.9
28 | 1 | 0.01544 | 0.0038696 | 0 | 0 | 1 | 0.97994 | -0.38479 | 0.4 | 1 | 1.1 | 0.9
29 | 1 | 0.0022774 | 0.00057077 | 0 | 0 | 1 | 0.97953 | -0.39292 | 0.4 | 1 | 1.1 | 0.9
60 | 1 | 0 | 0 | 0 | 0 | 1 | 0.97932 | -0.39695 | 0.4 | 1 | 1.1 | 0.9
63 | 1 | 0.003965 | 0.00099373 | 0 | 0 | 1 | 0.97931 | -0.3972 | 0.4 | 1 | 1.1 | 0.9
53 | 1 | 0 | 0 | 0 | 0 | 1 | 0.98376 | -0.31082 | 0.4 | 1 | 1.1 | 0.9
41 | 1 | 0.0025973 | 0.00065094 | 0 | 0 | 1 | 0.97146 | -0.55151 | 0.4 | 1 | 1.1 | 0.9
57 | 1 | 0 | 0 | 0 | 0 | 1 | 0.97111 | -0.55845 | 0.4 | 1 | 1.1 | 0.9
59 | 1 | 0.007004 | 0.0017554 | 0 | 0 | 1 | 0.97097 | -0.56112 | 0.4 | 1 | 1.1 | 0.9
58 | 1 | 0.0016979 | 0.00042552 | 0 | 0 | 1 | 0.97109 | -0.55874 | 0.4 | 1 | 1.1 | 0.9
69 | 1 | 0.014838 | 0.0037189 | 0 | 0 | 1 | 0.9969 | -0.058618 | 0.4 | 1 | 1.1 | 0.9
45 | 1 | 0.016675 | 0.004179 | 0 | 0 | 1 | 0.98764 | -0.23646 | 0.4 | 1 | 1.1 | 0.9
47 | 1 | 0 | 0 | 0 | 0 | 1 | 0.98739 | -0.24131 | 0.4 | 1 | 1.1 | 0.9
49 | 1 | 0.01242 | 0.0031127 | 0 | 0 | 1 | 0.98717 | -0.24551 | 0.4 | 1 | 1.1 | 0.9
55 | 1 | 0.012093 | 0.0030307 | 0 | 0 | 1 | 0.98681 | -0.25249 | 0.4 | 1 | 1.1 | 0.9
72 | 1 | 0.015173 | 0.0038026 | 0 | 0 | 1 | 0.98836 | -0.22248 | 0.4 | 1 | 1.1 | 0.9
54 | 1 | 0.011073 | 0.0027753 | 0 | 0 | 1 | 0.98367 | -0.31272 | 0.4 | 1 | 1.1 | 0.9
56 | 1 | 0.0054381 | 0.0013629 | 0 | 0 | 1 | 0.98356 | -0.31476 | 0.4 | 1 | 1.1 | 0.9
66 | 1 | 0.0034001 | 0.00085215 | 0 | 0 | 1 | 0.99991 | -0.0017433 | 0.4 | 1 | 1.1 | 0.9
67 | 3 | 0.010071 | 0.0025239 | 0 | 0 | 1 | 1 | 0 | 0.4 | 1 | 1.1 | 0.9
68 | 1 | 0 | 0 | 0 | 0 | 1 | 0.99812 | -0.035448 | 0.4 | 1 | 1.1 | 0.9

## generator_data
GEN_BUS | PG | QG | QMAX | QMIN | VG | MBASE | GEN_STATUS | PMAX | PMIN
67 | 0.44034 | 0.1131 | 10 | -10 | 1 | 100 | 1 | 10 | 0

## branch_data
F_BUS | T_BUS | BR_R | BR_X | BR_B | RATE_A | RATE_B | RATE_C | TAP | SHIFT | BR_STATUS | ANGMIN | ANGMAX | P_in | Q_in | P_out | Q_out
1 | 2 | 0.29154 | 0.18659 | 1.9583e-09 | 0 | 0 | 0 | 0 | 0 | 1 | -90 | 90 | 0.28848 | 0.073519 | -0.28821 | -0.07335
1 | 3 | 0.022813 | 0.0146 | 1.5324e-10 | 0 | 0 | 0 | 0 | 0 | 1 | -90 | 90 | -0.31961 | -0.081322 | 0.31964 | 0.081338
2 | 4 | 0.42088 | 0.26936 | 2.8271e-09 | 0 | 0 | 0 | 0 | 0 | 1 | -90 | 90 | 0.28454 | 0.072428 | -0.28416 | -0.072191
3 | 5 | 0.44866 | 0.28714 | 3.0137e-09 | 0 | 0 | 0 | 0 | 0 | 1 | -90 | 90 | -0.32332 | -0.082261 | 0.32383 | 0.082586
4 | 65 | 0.00027685 | 0.00017718 | 1.8596e-12 | 0 | 0 | 0 | 0 | 0 | 1 | -90 | 90 | 0.28048 | 0.071267 | -0.28048 | -0.071267
5 | 44 | 0.61617 | 0.39435 | 4.1389e-09 | 0 | 0 | 0 | 0 | 0 | 1 | -90 | 90 | -0.40475 | -0.10298 | 0.40584 | 0.10368
5 | 48 | 2.0236 | 1.2951 | 3.3982e-09 | 0 | 0 | 0 | 0 | 0 | 1 | -90 | 90 | 0.080917 | 0.020392 | -0.080774 | -0.020301
65 | 35 | 0.3141 | 0.20102 | 2.1098e-09 | 0 | 0 | 0 | 0 | 0 | 1 | -90 | 90 | 0.27416 | 0.069684 | -0.2739 | -0.069519
44 | 70 | 0.38509 | 0.24646 | 2.5867e-09 | 0 | 0 | 0 | 0 | 0 | 1 | -90 | 90 | -0.40584 | -0.10368 | 0.40652 | 0.10411
48 | 50 | 6.6383 | 4.2485 | 1.1147e-08 | 0 | 0 | 0 | 0 | 0 | 1 | -90 | 90 | 0.015195 | 0.0038155 | -0.015178 | -0.003806
48 | 46 | 1.6043 | 1.0267 | 2.694e-09 | 0 | 0 | 0 | 0 | 0 | 1 | -90 | 90 | 0.065579 | 0.016485 | -0.065504 | -0.016438
35 | 21 | 0.28691 | 0.18362 | 1.9272e-09 | 0 | 0 | 0 | 0 | 0 | 1 | -90 | 90 | 0.27022 | 0.068596 | -0.26999 | -0.06845
70 | 69 | 0.057286 | 0.036663 | 3.8479e-10 | 0 | 0 | 0 | 0 | 0 | 1 | -90 | 90 | -0.41072 | -0.10516 | 0.41082 | 0.10523
50 | 72 | 2.324 | 1.4873 | 3.9026e-09 | 0 | 0 | 0 | 0 | 0 | 1 | -90 | 90 | 0.015178 | 0.003806 | -0.015173 | -0.0038026
46 | 45 | 2.2385 | 1.4326 | 3.759e-09 | 0 | 0 | 0 | 0 | 0 | 1 | -90 | 90 | 0.041243 | 0.010357 | -0.041202 | -0.010331
6 | 8 | 1.7269 | 1.1052 | 2.8999e-09 | 0 | 0 | 0 | 0 | 0 | 1 | -90 | 90 | -0.017904 | -0.0044874 | 0.01791 | 0.0044911
8 | 13 | 5.1859 | 3.319 | 8.7086e-09 | 0 | 0 | 0 | 0 | 0 | 1 | -90 | 90 | -0.01791 | -0.0044911 | 0.017929 | 0.0045022
13 | 14 | 4.8178 | 3.0834 | 8.0903e-09 | 0 | 0 | 0 | 0 | 0 | 1 | -90 | 90 | 0.031341 | 0.007879 | -0.031288 | -0.0078458
13 | 42 | 1.227 | 0.78531 | 2.0605e-09 | 0 | 0 | 0 | 0 | 0 | 1 | -90 | 90 | -0.04927 | -0.012381 | 0.049303 | 0.012402
9 | 38 | 2.5324 | 1.6207 | 4.2526e-09 | 0 | 0 | 0 | 0 | 0 | 1 | -90 | 90 | 0.0026486 | 0.0006635 | -0.0026484 | -0.00066378
9 | 11 | 4.8103 | 3.0786 | 8.0777e-09 | 0 | 0 | 0 | 0 | 0 | 1 | -90 | 90 | -0.021178 | -0.0053088 | 0.021202 | 0.0053235
9 | 36 | 1.0501 | 0.67206 | 1.7634e-09 | 0 | 0 | 0 | 0 | 0 | 1 | -90 | 90 | 0.018529 | 0.0046454 | -0.018525 | -0.004643
11 | 12 | 0.78292 | 0.50107 | 5.259e-09 | 0 | 0 | 0 | 0 | 0 | 1 | -90 | 90 | -0.13095 | -0.032933 | 0.1311 | 0.033029
11 | 22 | 1.5414 | 0.98652 | 2.5885e-09 | 0 | 0 | 0 | 0 | 0 | 1 | -90 | 90 | 0.033042 | 0.0082886 | -0.033023 | -0.0082768
11 | 10 | 0.96144 | 0.61532 | 6.458e-09 | 0 | 0 | 0 | 0 | 0 | 1 | -90 | 90 | 0.076703 | 0.019321 | -0.07664 | -0.019282
36 | 37 | 1.3535 | 0.86621 | 2.2728e-09 | 0 | 0 | 0 | 0 | 0 | 1 | -90 | 90 | 0.0041577 | 0.001042 | -0.0041574 | -0.001042
10 | 43 | 0.42326 | 0.27089 | 2.8431e-09 | 0 | 0 | 0 | 0 | 0 | 1 | -90 | 90 | 0.07664 | 0.019282 | -0.076613 | -0.019264
43 | 42 | 0.95432 | 0.61076 | 3.2051e-09 | 0 | 0 | 0 | 0 | 0 | 1 | -90 | 90 | 0.06492 | 0.016334 | -0.064875 | -0.016305
12 | 71 | 1.5946 | 1.0206 | 2.6778e-09 | 0 | 0 | 0 | 0 | 0 | 1 | -90 | 90 | 0.02249 | 0.00564 | -0.022481 | -0.0056345
12 | 62 | 0.00068549 | 0.00043871 | 4.6045e-12 | 0 | 0 | 0 | 0 | 0 | 1 | -90 | 90 | -0.15359 | -0.038668 | 0.15359 | 0.038669
62 | 61 | 0.18485 | 0.1183 | 1.2416e-09 | 0 | 0 | 0 | 0 | 0 | 1 | -90 | 90 | -0.15557 | -0.039166 | 0.15562 | 0.039198
14 | 39 | 0.51204 | 0.3277 | 8.5985e-10 | 0 | 0 | 0 | 0 | 0 | 1 | -90 | 90 | 0.031288 | 0.0078459 | -0.031282 | -0.0078423
39 | 40 | 0.65885 | 0.42167 | 1.1064e-09 | 0 | 0 | 0 | 0 | 0 | 1 | -90 | 90 | 0.014409 | 0.0036131 | -0.014407 | -0.0036122
21 | 34 | 1.2373 | 0.79184 | 2.0777e-09 | 0 | 0 | 0 | 0 | 0 | 1 | -90 | 90 | 0.02766 | 0.0069458 | -0.02765 | -0.0069394
21 | 19 | 0.43613 | 0.27912 | 2.9295e-09 | 0 | 0 | 0 | 0 | 0 | 1 | -90 | 90 | 0.24233 | 0.061504 | -0.24205 | -0.061325
34 | 52 | 3.3975 | 2.1744 | 5.7053e-09 | 0 | 0 | 0 | 0 | 0 | 1 | -90 | 90 | 0.019563 | 0.0049125 | -0.019548 | -0.004904
19 | 17 | 0.18387 | 0.11767 | 1.235e-09 | 0 | 0 | 0 | 0 | 0 | 1 | -90 | 90 | 0.23288 | 0.059027 | -0.23277 | -0.058957
61 | 60 | 0.66184 | 0.42358 | 4.4456e-09 | 0 | 0 | 0 | 0 | 0 | 1 | -90 | 90 | -0.16273 | -0.040978 | 0.16292 | 0.041103
40 | 41 | 1.4565 | 0.93214 | 2.4458e-09 | 0 | 0 | 0 | 0 | 0 | 1 | -90 | 90 | 0.011305 | 0.0028346 | -0.011303 | -0.0028335
17 | 18 | 0.66959 | 0.42854 | 4.4977e-09 | 0 | 0 | 0 | 0 | 0 | 1 | -90 | 90 | 0.21823 | 0.055313 | -0.21788 | -0.055089
18 | 20 | 0.43889 | 0.28089 | 2.9481e-09 | 0 | 0 | 0 | 0 | 0 | 1 | -90 | 90 | 0.21355 | 0.054005 | -0.21333 | -0.053864
20 | 33 | 0.14069 | 0.090042 | 9.4503e-10 | 0 | 0 | 0 | 0 | 0 | 1 | -90 | 90 | 0.20615 | 0.052066 | -0.20609 | -0.052023
20 | 25 | 1.8231 | 1.1668 | 3.0615e-09 | 0 | 0 | 0 | 0 | 0 | 1 | -90 | 90 | 0.0071773 | 0.0017984 | -0.0071762 | -0.0017981
33 | 30 | 0.25741 | 0.16474 | 1.729e-09 | 0 | 0 | 0 | 0 | 0 | 1 | -90 | 90 | 0.1989 | 0.050222 | -0.19879 | -0.05015
25 | 23 | 1.3443 | 0.86034 | 2.2574e-09 | 0 | 0 | 0 | 0 | 0 | 1 | -90 | 90 | 0.0033712 | 0.00084442 | -0.003371 | -0.00084453
30 | 60 | 0.45621 | 0.29197 | 3.0644e-09 | 0 | 0 | 0 | 0 | 0 | 1 | -90 | 90 | 0.16703 | 0.042186 | -0.16689 | -0.042096
30 | 28 | 0.74054 | 0.47394 | 1.2436e-09 | 0 | 0 | 0 | 0 | 0 | 1 | -90 | 90 | 0.031759 | 0.0079643 | -0.031751 | -0.0079591
23 | 24 | 3.1997 | 2.0478 | 5.3731e-09 | 0 | 0 | 0 | 0 | 0 | 1 | -90 | 90 | 0.003371 | 0.00084453 | -0.0033706 | -0.00084479
52 | 53 | 4.1611 | 2.6631 | 6.9875e-09 | 0 | 0 | 0 | 0 | 0 | 1 | -90 | 90 | 0.016526 | 0.0041465 | -0.016513 | -0.0041392
26 | 27 | 1.2107 | 0.77482 | 2.033e-09 | 0 | 0 | 0 | 0 | 0 | 1 | -90 | 90 | 0.0079062 | 0.0019815 | -0.0079053 | -0.0019812
26 | 28 | 1.4149 | 0.90552 | 2.376e-09 | 0 | 0 | 0 | 0 | 0 | 1 | -90 | 90 | -0.016307 | -0.004087 | 0.016311 | 0.0040894
27 | 29 | 1.0238 | 0.65523 | 1.7192e-09 | 0 | 0 | 0 | 0 | 0 | 1 | -90 | 90 | 0.0022774 | 0.00057065 | -0.0022773 | -0.00057078
60 | 63 | 0.27266 | 0.1745 | 4.5787e-10 | 0 | 0 | 0 | 0 | 0 | 1 | -90 | 90 | 0.003965 | 0.00099374 | -0.003965 | -0.00099375
53 | 54 | 0.49829 | 0.3189 | 8.3676e-10 | 0 | 0 | 0 | 0 | 0 | 1 | -90 | 90 | 0.016513 | 0.0041392 | -0.016512 | -0.0041383
41 | 57 | 3.3709 | 2.1573 | 5.6606e-09 | 0 | 0 | 0 | 0 | 0 | 1 | -90 | 90 | 0.0087054 | 0.0021825 | -0.0087025 | -0.0021812
57 | 59 | 1.6093 | 1.0299 | 2.7024e-09 | 0 | 0 | 0 | 0 | 0 | 1 | -90 | 90 | 0.0070047 | 0.0017558 | -0.0070038 | -0.0017555
57 | 58 | 0.72161 | 0.46183 | 1.2118e-09 | 0 | 0 | 0 | 0 | 0 | 1 | -90 | 90 | 0.0016978 | 0.00042544 | -0.0016978 | -0.00042554
69 | 68 | 0.24615 | 0.15753 | 1.6534e-09 | 0 | 0 | 0 | 0 | 0 | 1 | -90 | 90 | -0.42566 | -0.10895 | 0.42614 | 0.10926
45 | 47 | 0.86427 | 0.55313 | 1.4513e-09 | 0 | 0 | 0 | 0 | 0 | 1 | -90 | 90 | 0.024527 | 0.0061522 | -0.024522 | -0.0061487
47 | 49 | 0.74871 | 0.47917 | 1.2573e-09 | 0 | 0 | 0 | 0 | 0 | 1 | -90 | 90 | 0.024521 | 0.0061487 | -0.024517 | -0.0061457
49 | 55 | 2.5179 | 1.6115 | 4.2283e-09 | 0 | 0 | 0 | 0 | 0 | 1 | -90 | 90 | 0.012097 | 0.0030329 | -0.012093 | -0.0030307
54 | 56 | 1.6311 | 1.0439 | 2.739e-09 | 0 | 0 | 0 | 0 | 0 | 1 | -90 | 90 | 0.0054386 | 0.001363 | -0.0054381 | -0.0013629
66 | 67 | 2.2977 | 1.4705 | 3.8584e-09 | 0 | 0 | 0 | 0 | 0 | 1 | -90 | 90 | -0.0034001 | -0.00085215 | 0.0034004 | 0.00085194
67 | 68 | 0.37775 | 0.24176 | 2.5374e-09 | 0 | 0 | 0 | 0 | 0 | 1 | -90 | 90 | 0.42687 | 0.10972 | -0.42614 | -0.10926