## bus_data
BUS_I | BUS_TYPE | Pd | Qd | Gs | Bs | area | Vm | Va | baseKV | zone | Vmax | Vmin
1 | 1 | 0.0037875 | 0.00094924 | 0 | 0 | 1 | 0.98953 | -0.20162 | 0.4 | 1 | 1.1 | 0.9
2 | 1 | 0 | 0 | 0 | 0 | 1 | 0.98954 | -0.20137 | 0.4 | 1 | 1.1 | 0.9
4 | 1 | 0.0031254 | 0.00078331 | 0 | 0 | 1 | 0.98965 | -0.19922 | 0.4 | 1 | 1.1 | 0.9
5 | 1 | 0 | 0 | 0 | 0 | 1 | 0.98946 | -0.20306 | 0.4 | 1 | 1.1 | 0.9
7 | 1 | 0 | 0 | 0 | 0 | 1 | 0.98977 | -0.19702 | 0.4 | 1 | 1.1 | 0.9
81 | 1 | 0.0026417 | 0.00066206 | 0 | 0 | 1 | 0.98941 | -0.20403 | 0.4 | 1 | 1.1 | 0.9
6 | 1 | 0 | 0 | 0 | 0 | 1 | 0.98992 | -0.19393 | 0.4 | 1 | 1.1 | 0.9
10 | 1 | 0.0024709 | 0.00061927 | 0 | 0 | 1 | 0.98983 | -0.19577 | 0.4 | 1 | 1.1 | 0.9
72 | 1 | 0.0028274 | 0.00070862 | 0 | 0 | 1 | 0.99033 | -0.18615 | 0.4 | 1 | 1.1 | 0.9
8 | 1 | 0.0041322 | 0.0010356 | 0 | 0 | 1 | 0.98972 | -0.19792 | 0.4 | 1 | 1.1 | 0.9
9 | 1 | 0 | 0 | 0 | 0 | 1 | 0.99376 | -0.11818 | 0.4 | 1 | 1.1 | 0.9
18 | 1 | 0 | 0 | 0 | 0 | 1 | 0.99656 | -0.064956 | 0.4 | 1 | 1.1 | 0.9
15 | 1 | 0 | 0 | 0 | 0 | 1 | 0.99267 | -0.13898 | 0.4 | 1 | 1.1 | 0.9
19 | 1 | 0 | 0 | 0 | 0 | 1 | 0.99749 | -0.047283 | 0.4 | 1 | 1.1 | 0.9
17 | 1 | 0 | 0 | 0 | 0 | 1 | 0.99084 | -0.17392 | 0.4 | 1 | 1.1 | 0.9
13 | 1 | 0.0057174 | 0.0014329 | 0 | 0 | 1 | 0.99249 | -0.14257 | 0.4 | 1 | 1.1 | 0.9
11 | 1 | 0.0048154 | 0.0012069 | 0 | 0 | 1 | 0.99239 | -0.14447 | 0.4 | 1 | 1.1 | 0.9
12 | 1 | 0.0011976 | 0.00030015 | 0 | 0 | 1 | 0.99238 | -0.14467 | 0.4 | 1 | 1.1 | 0.9
14 | 1 | 0.00097081 | 0.00024331 | 0 | 0 | 1 | 0.99233 | -0.14551 | 0.4 | 1 | 1.1 | 0.9
16 | 1 | 0.0017877 | 0.00044804 | 0 | 0 | 1 | 0.99231 | -0.14607 | 0.4 | 1 | 1.1 | 0.9
54 | 1 | 0.001618 | 0.00040552 | 0 | 0 | 1 | 0.99229 | -0.14628 | 0.4 | 1 | 1.1 | 0.9
42 | 1 | 0.0026598 | 0.0006666 | 0 | 0 | 1 | 0.99067 | -0.17732 | 0.4 | 1 | 1.1 | 0.9
40 | 1 | 0.0018654 | 0.0004675 | 0 | 0 | 1 | 0.98963 | -0.19707 | 0.4 | 1 | 1.1 | 0.9
44 | 1 | 0 | 0 | 0 | 0 | 1 | 0.99021 | -0.18613 | 0.4 | 1 | 1.1 | 0.9
41 | 1 | 0.0028536 | 0.00071518 | 0 | 0 | 1 | 0.98884 | -0.21235 | 0.4 | 1 | 1.1 | 0.9
24 | 3 | 0 | 0 | 0 | 0 | 1 | 1 | 0 | 0.4 | 1 | 1.1 | 0.9
20 | 1 | 0.0052821 | 0.0013238 | 0 | 0 | 1 | 0.98058 | -0.37186 | 0.4 | 1 | 1.1 | 0.9
21 | 1 | 0 | 0 | 0 | 0 | 1 | 0.9806 | -0.37164 | 0.4 | 1 | 1.1 | 0.9
63 | 1 | 0.0022463 | 0.00056299 | 0 | 0 | 1 | 0.9983 | -0.03242 | 0.4 | 1 | 1.1 | 0.9
99 | 1 | 0.0032872 | 0.00082386 | 0 | 0 | 1 | 0.99985 | -0.0028169 | 0.4 | 1 | 1.1 | 0.9
22 | 1 | 0 | 0 | 0 | 0 | 1 | 0.97901 | -0.40253 | 0.4 | 1 | 1.1 | 0.9
23 | 1 | 0.0016245 | 0.00040715 | 0 | 0 | 1 | 0.98392 | -0.30702 | 0.4 | 1 | 1.1 | 0.9
25 | 1 | 0 | 0 | 0 | 0 | 1 | 0.978 | -0.42229 | 0.4 | 1 | 1.1 | 0.9
26 | 1 | 0.0033475 | 0.00083895 | 0 | 0 | 1 | 0.97867 | -0.40918 | 0.4 | 1 | 1.1 | 0.9
27 | 1 | 0.0032079 | 0.00080399 | 0 | 0 | 1 | 0.98637 | -0.25974 | 0.4 | 1 | 1.1 | 0.9
45 | 1 | 0.01188 | 0.0029775 | 0 | 0 | 1 | 0.97762 | -0.42978 | 0.4 | 1 | 1.1 | 0.9
46 | 1 | 0.0096966 | 0.0024302 | 0 | 0 | 1 | 0.97744 | -0.43327 | 0.4 | 1 | 1.1 | 0.9
35 | 1 | 0.0012727 | 0.00031898 | 0 | 0 | 1 | 0.97858 | -0.41097 | 0.4 | 1 | 1.1 | 0.9
38 | 1 | 0.0063205 | 0.0015841 | 0 | 0 | 1 | 0.98672 | -0.25303 | 0.4 | 1 | 1.1 | 0.9
61 | 1 | 0.0036135 | 0.00090562 | 0 | 0 | 1 | 0.99656 | -0.065748 | 0.4 | 1 | 1.1 | 0.9
100 | 1 | 0.0022411 | 0.00056168 | 0 | 0 | 1 | 0.99984 | -0.0029908 | 0.4 | 1 | 1.1 | 0.9
50 | 1 | 0 | 0 | 0 | 0 | 1 | 0.97575 | -0.46632 | 0.4 | 1 | 1.1 | 0.9
47 | 1 | 0.0052131 | 0.0013065 | 0 | 0 | 1 | 0.97738 | -0.43461 | 0.4 | 1 | 1.1 | 0.9
36 | 1 | 0.0021848 | 0.00054756 | 0 | 0 | 1 | 0.97858 | -0.41107 | 0.4 | 1 | 1.1 | 0.9
39 | 1 | 0 | 0 | 0 | 0 | 1 | 0.98814 | -0.22575 | 0.4 | 1 | 1.1 | 0.9
28 | 1 | 0.0021579 | 0.00054083 | 0 | 0 | 1 | 0.98868 | -0.216 | 0.4 | 1 | 1.1 | 0.9
29 | 1 | 0.0052348 | 0.001312 | 0 | 0 | 1 | 0.9887 | -0.2155 | 0.4 | 1 | 1.1 | 0.9
30 | 1 | 0.0014069 | 0.0003526 | 0 | 0 | 1 | 0.98867 | -0.2162 | 0.4 | 1 | 1.1 | 0.9
31 | 1 | 0.0020708 | 0.000519 | 0 | 0 | 1 | 0.98889 | -0.21175 | 0.4 | 1 | 1.1 | 0.9
32 | 1 | 0 | 0 | 0 | 0 | 1 | 0.98863 | -0.21699 | 0.4 | 1 | 1.1 | 0.9
33 | 1 | 0.0018059 | 0.00045261 | 0 | 0 | 1 | 0.98911 | -0.20761 | 0.4 | 1 | 1.1 | 0.9
34 | 1 | 0.0019608 | 0.00049142 | 0 | 0 | 1 | 0.98861 | -0.2172 | 0.4 | 1 | 1.1 | 0.9
55 | 1 | 0.0010445 | 0.00026179 | 0 | 0 | 1 | 0.98928 | -0.20423 | 0.4 | 1 | 1.1 | 0.9
56 | 1 | 0.00090046 | 0.00022568 | 0 | 0 | 1 | 0.98963 | -0.19752 | 0.4 | 1 | 1.1 | 0.9
37 | 1 | 0.0089579 | 0.0022451 | 0 | 0 | 1 | 0.97854 | -0.41187 | 0.4 | 1 | 1.1 | 0.9
43 | 1 | 0.0069111 | 0.0017321 | 0 | 0 | 1 | 0.98811 | -0.22629 | 0.4 | 1 | 1.1 | 0.9
51 | 1 | 0.0031966 | 0.00080116 | 0 | 0 | 1 | 0.99018 | -0.18671 | 0.4 | 1 | 1.1 | 0.9
52 | 1 | 0.0014542 | 0.00036445 | 0 | 0 | 1 | 0.99011 | -0.1881 | 0.4 | 1 | 1.1 | 0.9
53 | 1 | 0 | 0 | 0 | 0 | 1 | 0.9899 | -0.19218 | 0.4 | 1 | 1.1 | 0.9
57 | 1 | 0 | 0 | 0 | 0 | 1 | 0.97525 | -0.47608 | 0.4 | 1 | 1.1 | 0.9
48 | 1 | 0.0063398 | 0.0015889 | 0 | 0 | 1 | 0.97732 | -0.43572 | 0.4 | 1 | 1.1 | 0.9
49 | 1 | 0.0031538 | 0.00079042 | 0 | 0 | 1 | 0.9773 | -0.43615 | 0.4 | 1 | 1.1 | 0.9
59 | 1 | 0.007165 | 0.0017957 | 0 | 0 | 1 | 0.97418 | -0.49714 | 0.4 | 1 | 1.1 | 0.9
123 | 1 | 0.0022314 | 0.00055923 | 0 | 0 | 1 | 0.97363 | -0.50795 | 0.4 | 1 | 1.1 | 0.9
121 | 1 | 0 | 0 | 0 | 0 | 1 | 0.97209 | -0.53844 | 0.4 | 1 | 1.1 | 0.9
60 | 1 | 0.0023196 | 0.00058136 | 0 | 0 | 1 | 0.99612 | -0.074352 | 0.4 | 1 | 1.1 | 0.9
62 | 1 | 0.0033343 | 0.00083566 | 0 | 0 | 1 | 0.99453 | -0.10488 | 0.4 | 1 | 1.1 | 0.9
64 | 1 | 0.0031043 | 0.000778 | 0 | 0 | 1 | 0.99444 | -0.10657 | 0.4 | 1 | 1.1 | 0.9
65 | 1 | 0 | 0 | 0 | 0 | 1 | 0.99347 | -0.12528 | 0.4 | 1 | 1.1 | 0.9
94 | 1 | 0.0032401 | 0.00081203 | 0 | 0 | 1 | 0.9928 | -0.13828 | 0.4 | 1 | 1.1 | 0.9
91 | 1 | 0.0028733 | 0.00072011 | 0 | 0 | 1 | 0.99332 | -0.1283 | 0.4 | 1 | 1.1 | 0.9
96 | 1 | 0.0031728 | 0.00079517 | 0 | 0 | 1 | 0.99227 | -0.14839 | 0.4 | 1 | 1.1 | 0.9
92 | 1 | 0.0019517 | 0.00048914 | 0 | 0 | 1 | 0.99326 | -0.12939 | 0.4 | 1 | 1.1 | 0.9
66 | 1 | 0.0038399 | 0.00096236 | 0 | 0 | 1 | 0.99046 | -0.18351 | 0.4 | 1 | 1.1 | 0.9
67 | 1 | 0 | 0 | 0 | 0 | 1 | 0.99051 | -0.1826 | 0.4 | 1 | 1.1 | 0.9
68 | 1 | 0.0029174 | 0.00073118 | 0 | 0 | 1 | 0.99046 | -0.18355 | 0.4 | 1 | 1.1 | 0.9
69 | 1 | 0.0025275 | 0.00063344 | 0 | 0 | 1 | 0.9915 | -0.16336 | 0.4 | 1 | 1.1 | 0.9
70 | 1 | 0.0035012 | 0.0008775 | 0 | 0 | 1 | 0.99035 | -0.18567 | 0.4 | 1 | 1.1 | 0.9
95 | 1 | 0.0050512 | 0.001266 | 0 | 0 | 1 | 0.99281 | -0.13801 | 0.4 | 1 | 1.1 | 0.9
97 | 1 | 0.0086305 | 0.002163 | 0 | 0 | 1 | 0.99258 | -0.14257 | 0.4 | 1 | 1.1 | 0.9
98 | 1 | 0.0092682 | 0.0023228 | 0 | 0 | 1 | 0.99255 | -0.14317 | 0.4 | 1 | 1.1 | 0.9
101 | 1 | 0.0031811 | 0.00079725 | 0 | 0 | 1 | 0.97051 | -0.56955 | 0.4 | 1 | 1.1 | 0.9
102 | 1 | 0.0028481 | 0.00071381 | 0 | 0 | 1 | 0.97077 | -0.56444 | 0.4 | 1 | 1.1 | 0.9
103 | 1 | 0 | 0 | 0 | 0 | 1 | 0.97029 | -0.57391 | 0.4 | 1 | 1.1 | 0.9
104 | 1 | 0.0024257 | 0.00060794 | 0 | 0 | 1 | 0.9708 | -0.56395 | 0.4 | 1 | 1.1 | 0.9
105 | 1 | 0.0022001 | 0.00055139 | 0 | 0 | 1 | 0.97015 | -0.57674 | 0.4 | 1 | 1.1 | 0.9
106 | 1 | 0.0090404 | 0.0022657 | 0 | 0 | 1 | 0.97022 | -0.57534 | 0.4 | 1 | 1.1 | 0.9
107 | 1 | 0.0021097 | 0.00052875 | 0 | 0 | 1 | 0.97122 | -0.55562 | 0.4 | 1 | 1.1 | 0.9
108 | 1 | 0.0020357 | 0.00051018 | 0 | 0 | 1 | 0.97011 | -0.57764 | 0.4 | 1 | 1.1 | 0.9
120 | 1 | 0.0024385 | 0.00061113 | 0 | 0 | 1 | 0.97141 | -0.55185 | 0.4 | 1 | 1.1 | 0.9
125 | 1 | 0.002066 | 0.0005178 | 0 | 0 | 1 | 0.97007 | -0.57826 | 0.4 | 1 | 1.1 | 0.9
119 | 1 | 0.0022921 | 0.00057445 | 0 | 0 | 1 | 0.97162 | -0.54761 | 0.4 | 1 | 1.1 | 0.9
122 | 1 | 0 | 0 | 0 | 0 | 1 | 0.97004 | -0.5789 | 0.4 | 1 | 1.1 | 0.9
124 | 1 | 0.002282 | 0.00057191 | 0 | 0 | 1 | 0.97001 | -0.57959 | 0.4 | 1 | 1.1 | 0.9

## generator_data
GEN_BUS | PG | QG | QMAX | QMIN | VG | MBASE | GEN_STATUS | PMAX | PMIN
24 | 0.25204 | 0.064517 | 10 | -10 | 1 | 100 | 1 | 10 | 0

## branch_data
F_BUS | T_BUS | BR_R | BR_X | BR_B | RATE_A | RATE_B | RATE_C | TAP | SHIFT | BR_STATUS | ANGMIN | ANGMAX | P_in | Q_in | P_out | Q_out
1 | 2 | 0.286 | 0.18304 | 4.8027e-10 | 0 | 0 | 0 | 0 | 0 | 1 | -90 | 90 | -0.0037875 | -0.00094924 | 0.0037875 | 0.00094922
2 | 4 | 1.4677 | 0.93932 | 2.4646e-09 | 0 | 0 | 0 | 0 | 0 | 1 | -90 | 90 | -0.0064295 | -0.0016108 | 0.0064302 | 0.001611
2 | 5 | 2.8092 | 1.7979 | 4.7174e-09 | 0 | 0 | 0 | 0 | 0 | 1 | -90 | 90 | 0.002642 | 0.00066155 | -0.0026418 | -0.00066188
4 | 7 | 1.0118 | 0.64754 | 1.6991e-09 | 0 | 0 | 0 | 0 | 0 | 1 | -90 | 90 | -0.0095556 | -0.0023943 | 0.0095566 | 0.0023947
5 | 81 | 1.6058 | 1.0277 | 2.6966e-09 | 0 | 0 | 0 | 0 | 0 | 1 | -90 | 90 | 0.0026418 | 0.00066188 | -0.0026417 | -0.00066207
7 | 8 | 0.95895 | 0.61373 | 1.6103e-09 | 0 | 0 | 0 | 0 | 0 | 1 | -90 | 90 | 0.0041324 | 0.0010356 | -0.0041322 | -0.0010356
7 | 6 | 0.99008 | 0.63365 | 1.6626e-09 | 0 | 0 | 0 | 0 | 0 | 1 | -90 | 90 | -0.013689 | -0.0034303 | 0.013691 | 0.0034314
6 | 10 | 3.2628 | 2.0882 | 5.4791e-09 | 0 | 0 | 0 | 0 | 0 | 1 | -90 | 90 | 0.0024711 | 0.00061887 | -0.0024709 | -0.00061927
6 | 72 | 2.1151 | 1.3537 | 3.5518e-09 | 0 | 0 | 0 | 0 | 0 | 1 | -90 | 90 | -0.016162 | -0.0040503 | 0.016168 | 0.0040538
72 | 70 | 0.11157 | 0.071404 | 1.8735e-10 | 0 | 0 | 0 | 0 | 0 | 1 | -90 | 90 | -0.018996 | -0.0047624 | 0.018996 | 0.0047627
9 | 18 | 1.4543 | 0.93072 | 4.8842e-09 | 0 | 0 | 0 | 0 | 0 | 1 | -90 | 90 | -0.16442 | -0.04197 | 0.16484 | 0.042241
9 | 15 | 0.56621 | 0.36237 | 1.9016e-09 | 0 | 0 | 0 | 0 | 0 | 1 | -90 | 90 | 0.16442 | 0.04197 | -0.16425 | -0.041865
18 | 19 | 0.48473 | 0.31022 | 1.628e-09 | 0 | 0 | 0 | 0 | 0 | 1 | -90 | 90 | -0.16484 | -0.042241 | 0.16498 | 0.042331
15 | 17 | 1.0527 | 0.67372 | 3.5355e-09 | 0 | 0 | 0 | 0 | 0 | 1 | -90 | 90 | 0.14814 | 0.037826 | -0.14789 | -0.037667
15 | 13 | 0.98546 | 0.6307 | 1.6549e-09 | 0 | 0 | 0 | 0 | 0 | 1 | -90 | 90 | 0.016111 | 0.0040387 | -0.016108 | -0.0040371
19 | 24 | 1.3013 | 0.83285 | 4.3706e-09 | 0 | 0 | 0 | 0 | 0 | 1 | -90 | 90 | -0.16498 | -0.042331 | 0.16536 | 0.042573
17 | 42 | 0.62489 | 0.39993 | 1.0494e-09 | 0 | 0 | 0 | 0 | 0 | 1 | -90 | 90 | 0.023927 | 0.0060075 | -0.023923 | -0.0060051
17 | 40 | 0.83087 | 0.53176 | 2.7905e-09 | 0 | 0 | 0 | 0 | 0 | 1 | -90 | 90 | 0.12396 | 0.031659 | -0.12382 | -0.031571
13 | 11 | 0.80456 | 0.51492 | 1.3511e-09 | 0 | 0 | 0 | 0 | 0 | 1 | -90 | 90 | 0.010391 | 0.0026042 | -0.01039 | -0.0026037
11 | 12 | 0.16433 | 0.10517 | 2.7596e-10 | 0 | 0 | 0 | 0 | 0 | 1 | -90 | 90 | 0.0055745 | 0.0013969 | -0.0055745 | -0.0013969
12 | 14 | 0.84401 | 0.54017 | 1.4173e-09 | 0 | 0 | 0 | 0 | 0 | 1 | -90 | 90 | 0.0043768 | 0.0010967 | -0.0043767 | -0.0010967
14 | 16 | 0.72337 | 0.46296 | 1.2147e-09 | 0 | 0 | 0 | 0 | 0 | 1 | -90 | 90 | 0.0034059 | 0.00085342 | -0.0034058 | -0.00085348
16 | 54 | 0.5776 | 0.36966 | 9.6995e-10 | 0 | 0 | 0 | 0 | 0 | 1 | -90 | 90 | 0.0016181 | 0.00040544 | -0.001618 | -0.00040552
42 | 44 | 1.8237 | 1.1672 | 3.0625e-09 | 0 | 0 | 0 | 0 | 0 | 1 | -90 | 90 | 0.021263 | 0.0053385 | -0.021254 | -0.0053331
40 | 41 | 0.55582 | 0.35572 | 1.8667e-09 | 0 | 0 | 0 | 0 | 0 | 1 | -90 | 90 | 0.12196 | 0.031103 | -0.12187 | -0.031046
44 | 51 | 0.80359 | 0.5143 | 1.3495e-09 | 0 | 0 | 0 | 0 | 0 | 1 | -90 | 90 | 0.0031967 | 0.00080108 | -0.0031966 | -0.00080116
44 | 52 | 0.48044 | 0.30748 | 8.0679e-10 | 0 | 0 | 0 | 0 | 0 | 1 | -90 | 90 | 0.018058 | 0.004532 | -0.018056 | -0.004531
41 | 39 | 0.49879 | 0.31923 | 1.6752e-09 | 0 | 0 | 0 | 0 | 0 | 1 | -90 | 90 | 0.11901 | 0.030331 | -0.11894 | -0.030282
24 | 63 | 1.8001 | 1.1521 | 3.0228e-09 | 0 | 0 | 0 | 0 | 0 | 1 | -90 | 90 | 0.081154 | 0.020558 | -0.081028 | -0.020478
24 | 99 | 2.2834 | 1.4614 | 3.8344e-09 | 0 | 0 | 0 | 0 | 0 | 1 | -90 | 90 | 0.0055291 | 0.0013856 | -0.0055283 | -0.0013855
20 | 21 | 0.1787 | 0.11437 | 3.0009e-10 | 0 | 0 | 0 | 0 | 0 | 1 | -90 | 90 | -0.0052821 | -0.0013239 | 0.0052821 | 0.0013239
21 | 22 | 1.4087 | 0.90155 | 2.3655e-09 | 0 | 0 | 0 | 0 | 0 | 1 | -90 | 90 | 0.094866 | 0.023968 | -0.094726 | -0.023879
21 | 23 | 2.8043 | 1.7948 | 4.7092e-09 | 0 | 0 | 0 | 0 | 0 | 1 | -90 | 90 | -0.10015 | -0.025292 | 0.10046 | 0.02549
63 | 61 | 1.8971 | 1.2141 | 3.1857e-09 | 0 | 0 | 0 | 0 | 0 | 1 | -90 | 90 | 0.078781 | 0.019915 | -0.078656 | -0.019834
99 | 100 | 0.3476 | 0.22247 | 5.8372e-10 | 0 | 0 | 0 | 0 | 0 | 1 | -90 | 90 | 0.0022411 | 0.00056163 | -0.0022411 | -0.00056168
22 | 25 | 1.0788 | 0.69045 | 1.8116e-09 | 0 | 0 | 0 | 0 | 0 | 1 | -90 | 90 | 0.078957 | 0.019924 | -0.078882 | -0.019877
22 | 26 | 1.813 | 1.1603 | 3.0445e-09 | 0 | 0 | 0 | 0 | 0 | 1 | -90 | 90 | 0.015769 | 0.0039543 | -0.015764 | -0.0039514
23 | 27 | 2.0306 | 1.2996 | 3.4099e-09 | 0 | 0 | 0 | 0 | 0 | 1 | -90 | 90 | -0.10208 | -0.025897 | 0.10232 | 0.026046
25 | 45 | 0.59199 | 0.37888 | 9.9412e-10 | 0 | 0 | 0 | 0 | 0 | 1 | -90 | 90 | 0.054465 | 0.013752 | -0.054445 | -0.01374
25 | 46 | 1.9282 | 1.2341 | 3.238e-09 | 0 | 0 | 0 | 0 | 0 | 1 | -90 | 90 | 0.024417 | 0.0061248 | -0.024404 | -0.006117
26 | 35 | 0.61813 | 0.3956 | 1.038e-09 | 0 | 0 | 0 | 0 | 0 | 1 | -90 | 90 | 0.012417 | 0.0031124 | -0.012416 | -0.0031118
27 | 38 | 0.28017 | 0.17931 | 4.7048e-10 | 0 | 0 | 0 | 0 | 0 | 1 | -90 | 90 | -0.10552 | -0.02685 | 0.10556 | 0.026872
45 | 50 | 3.6923 | 2.3631 | 6.2003e-09 | 0 | 0 | 0 | 0 | 0 | 1 | -90 | 90 | 0.042565 | 0.010762 | -0.042491 | -0.010715
46 | 47 | 0.39088 | 0.25016 | 6.5639e-10 | 0 | 0 | 0 | 0 | 0 | 1 | -90 | 90 | 0.014708 | 0.0036867 | -0.014707 | -0.0036862
35 | 36 | 0.0379 | 0.024256 | 6.3644e-11 | 0 | 0 | 0 | 0 | 0 | 1 | -90 | 90 | 0.011143 | 0.0027929 | -0.011143 | -0.0027928
38 | 39 | 1.0757 | 0.68845 | 1.8064e-09 | 0 | 0 | 0 | 0 | 0 | 1 | -90 | 90 | -0.11188 | -0.028456 | 0.11203 | 0.02855
61 | 60 | 0.51225 | 0.32784 | 8.6021e-10 | 0 | 0 | 0 | 0 | 0 | 1 | -90 | 90 | 0.075042 | 0.018929 | -0.075011 | -0.018909
50 | 57 | 0.98305 | 0.62915 | 1.6508e-09 | 0 | 0 | 0 | 0 | 0 | 1 | -90 | 90 | 0.042491 | 0.010715 | -0.042471 | -0.010703
47 | 48 | 0.50042 | 0.32027 | 8.4034e-10 | 0 | 0 | 0 | 0 | 0 | 1 | -90 | 90 | 0.009494 | 0.0023796 | -0.0094935 | -0.0023793
36 | 37 | 0.385 | 0.2464 | 6.4651e-10 | 0 | 0 | 0 | 0 | 0 | 1 | -90 | 90 | 0.008958 | 0.0022453 | -0.0089577 | -0.0022451
39 | 43 | 0.33797 | 0.2163 | 5.6754e-10 | 0 | 0 | 0 | 0 | 0 | 1 | -90 | 90 | 0.0069112 | 0.0017321 | -0.006911 | -0.0017321
28 | 29 | 0.39756 | 0.25444 | 6.676e-10 | 0 | 0 | 0 | 0 | 0 | 1 | -90 | 90 | -0.0055257 | -0.0013845 | 0.0055258 | 0.0013845
28 | 30 | 0.26826 | 0.17168 | 4.5047e-10 | 0 | 0 | 0 | 0 | 0 | 1 | -90 | 90 | 0.0033678 | 0.00084369 | -0.0033678 | -0.00084372
29 | 31 | 1.5251 | 0.97608 | 2.5611e-09 | 0 | 0 | 0 | 0 | 0 | 1 | -90 | 90 | -0.010761 | -0.0026965 | 0.010763 | 0.0026975
30 | 32 | 1.7563 | 1.124 | 2.9492e-09 | 0 | 0 | 0 | 0 | 0 | 1 | -90 | 90 | 0.0019609 | 0.00049112 | -0.0019608 | -0.00049136
31 | 33 | 1.4137 | 0.90476 | 2.374e-09 | 0 | 0 | 0 | 0 | 0 | 1 | -90 | 90 | -0.012833 | -0.0032165 | 0.012836 | 0.0032179
32 | 34 | 0.47172 | 0.3019 | 7.9214e-10 | 0 | 0 | 0 | 0 | 0 | 1 | -90 | 90 | 0.0019608 | 0.00049136 | -0.0019608 | -0.00049142
33 | 55 | 1.0131 | 0.64838 | 1.7013e-09 | 0 | 0 | 0 | 0 | 0 | 1 | -90 | 90 | -0.014642 | -0.0036705 | 0.014644 | 0.0036719
55 | 56 | 1.879 | 1.2026 | 3.1553e-09 | 0 | 0 | 0 | 0 | 0 | 1 | -90 | 90 | -0.015689 | -0.0039336 | 0.015694 | 0.0039365
56 | 53 | 1.4123 | 0.90387 | 2.3716e-09 | 0 | 0 | 0 | 0 | 0 | 1 | -90 | 90 | -0.016594 | -0.0041622 | 0.016598 | 0.0041647
52 | 53 | 1.0816 | 0.69221 | 1.8163e-09 | 0 | 0 | 0 | 0 | 0 | 1 | -90 | 90 | 0.016602 | 0.0041666 | -0.016598 | -0.0041647
57 | 59 | 2.1197 | 1.3566 | 3.5596e-09 | 0 | 0 | 0 | 0 | 0 | 1 | -90 | 90 | 0.042471 | 0.010703 | -0.042428 | -0.010676
48 | 49 | 0.57329 | 0.36691 | 9.6271e-10 | 0 | 0 | 0 | 0 | 0 | 1 | -90 | 90 | 0.0031538 | 0.00079039 | -0.0031538 | -0.00079044
59 | 123 | 1.3068 | 0.83633 | 2.1944e-09 | 0 | 0 | 0 | 0 | 0 | 1 | -90 | 90 | 0.035264 | 0.00888 | -0.035245 | -0.0088686
123 | 121 | 3.9296 | 2.515 | 6.5989e-09 | 0 | 0 | 0 | 0 | 0 | 1 | -90 | 90 | 0.033014 | 0.0083094 | -0.032966 | -0.0082793
121 | 119 | 1.1787 | 0.7544 | 1.9794e-09 | 0 | 0 | 0 | 0 | 0 | 1 | -90 | 90 | 0.032966 | 0.0082794 | -0.032951 | -0.0082703
60 | 62 | 1.8724 | 1.1983 | 3.1442e-09 | 0 | 0 | 0 | 0 | 0 | 1 | -90 | 90 | 0.072692 | 0.018328 | -0.072586 | -0.01826
62 | 64 | 0.10834 | 0.069337 | 1.8193e-10 | 0 | 0 | 0 | 0 | 0 | 1 | -90 | 90 | 0.069251 | 0.017425 | -0.069246 | -0.017421
64 | 65 | 1.2556 | 0.8036 | 2.1085e-09 | 0 | 0 | 0 | 0 | 0 | 1 | -90 | 90 | 0.066141 | 0.016643 | -0.066082 | -0.016605
65 | 94 | 1.5048 | 0.96305 | 2.5269e-09 | 0 | 0 | 0 | 0 | 0 | 1 | -90 | 90 | 0.038289 | 0.0096329 | -0.038265 | -0.009618
65 | 91 | 0.4818 | 0.30835 | 8.0906e-10 | 0 | 0 | 0 | 0 | 0 | 1 | -90 | 90 | 0.027794 | 0.0069725 | -0.02779 | -0.00697
94 | 96 | 1.2777 | 0.81772 | 2.1456e-09 | 0 | 0 | 0 | 0 | 0 | 1 | -90 | 90 | 0.035025 | 0.0088059 | -0.035008 | -0.0087953
91 | 92 | 0.1927 | 0.12333 | 3.2359e-10 | 0 | 0 | 0 | 0 | 0 | 1 | -90 | 90 | 0.024917 | 0.0062499 | -0.024915 | -0.0062491
96 | 69 | 2.077 | 1.3293 | 3.4878e-09 | 0 | 0 | 0 | 0 | 0 | 1 | -90 | 90 | 0.031835 | 0.0080002 | -0.031812 | -0.007986
92 | 95 | 1.6602 | 1.0625 | 2.7879e-09 | 0 | 0 | 0 | 0 | 0 | 1 | -90 | 90 | 0.022964 | 0.00576 | -0.022954 | -0.0057542
66 | 67 | 0.5886 | 0.3767 | 9.8841e-10 | 0 | 0 | 0 | 0 | 0 | 1 | -90 | 90 | -0.0067573 | -0.0016935 | 0.0067576 | 0.0016936
66 | 68 | 0.070095 | 0.044861 | 1.1771e-10 | 0 | 0 | 0 | 0 | 0 | 1 | -90 | 90 | 0.0029174 | 0.00073117 | -0.0029174 | -0.00073118
67 | 69 | 2.8962 | 1.8536 | 4.8635e-09 | 0 | 0 | 0 | 0 | 0 | 1 | -90 | 90 | -0.029258 | -0.0073358 | 0.029285 | 0.0073525
67 | 70 | 0.59983 | 0.38389 | 1.0073e-09 | 0 | 0 | 0 | 0 | 0 | 1 | -90 | 90 | 0.0225 | 0.0056422 | -0.022497 | -0.0056402
95 | 97 | 1.1267 | 0.72112 | 1.8921e-09 | 0 | 0 | 0 | 0 | 0 | 1 | -90 | 90 | 0.017903 | 0.0044883 | -0.017899 | -0.004486
97 | 98 | 0.28276 | 0.18097 | 4.7483e-10 | 0 | 0 | 0 | 0 | 0 | 1 | -90 | 90 | 0.0092685 | 0.002323 | -0.0092682 | -0.0023228
101 | 102 | 1.036 | 0.66304 | 1.7397e-09 | 0 | 0 | 0 | 0 | 0 | 1 | -90 | 90 | -0.02081 | -0.0052173 | 0.020816 | 0.0052204
101 | 103 | 1.0433 | 0.66772 | 1.752e-09 | 0 | 0 | 0 | 0 | 0 | 1 | -90 | 90 | 0.01763 | 0.00442 | -0.017626 | -0.0044178
102 | 104 | 0.088589 | 0.056697 | 1.4876e-10 | 0 | 0 | 0 | 0 | 0 | 1 | -90 | 90 | -0.023664 | -0.0059342 | 0.023664 | 0.0059345
103 | 105 | 1.3936 | 0.89192 | 2.3403e-09 | 0 | 0 | 0 | 0 | 0 | 1 | -90 | 90 | 0.0085851 | 0.0021517 | -0.0085839 | -0.0021512
103 | 106 | 0.66969 | 0.4286 | 1.1246e-09 | 0 | 0 | 0 | 0 | 0 | 1 | -90 | 90 | 0.0090407 | 0.0022662 | -0.0090401 | -0.0022659
104 | 107 | 1.3501 | 0.86407 | 2.2672e-09 | 0 | 0 | 0 | 0 | 0 | 1 | -90 | 90 | -0.02609 | -0.0065425 | 0.0261 | 0.0065489
105 | 108 | 0.59395 | 0.38013 | 9.974e-10 | 0 | 0 | 0 | 0 | 0 | 1 | -90 | 90 | 0.006384 | 0.0015997 | -0.0063837 | -0.0015997
107 | 120 | 0.56456 | 0.36132 | 9.4806e-10 | 0 | 0 | 0 | 0 | 0 | 1 | -90 | 90 | -0.02821 | -0.0070777 | 0.028215 | 0.0070808
108 | 125 | 0.60099 | 0.38463 | 1.0092e-09 | 0 | 0 | 0 | 0 | 0 | 1 | -90 | 90 | 0.0043481 | 0.0010895 | -0.004348 | -0.0010895
120 | 119 | 0.58634 | 0.37526 | 9.8462e-10 | 0 | 0 | 0 | 0 | 0 | 1 | -90 | 90 | -0.030653 | -0.007692 | 0.030659 | 0.0076959
125 | 122 | 1.1846 | 0.75813 | 1.9892e-09 | 0 | 0 | 0 | 0 | 0 | 1 | -90 | 90 | 0.002282 | 0.00057165 | -0.002282 | -0.00057179
122 | 124 | 1.2715 | 0.81376 | 2.1352e-09 | 0 | 0 | 0 | 0 | 0 | 1 | -90 | 90 | 0.002282 | 0.00057179 | -0.0022819 | -0.00057194