## bus_data
BUS_I | BUS_TYPE | Pd | Qd | Gs | Bs | area | Vm | Va | baseKV | zone | Vmax | Vmin
1 | 1 | 0.0093229 | 0.0023365 | 0 | 0 | 1 | 0.97972 | -0.38844 | 0.4 | 1 | 1.1 | 0.9
2 | 1 | 0.0048859 | 0.0012245 | 0 | 0 | 1 | 0.97972 | -0.38833 | 0.4 | 1 | 1.1 | 0.9
3 | 1 | 0 | 0 | 0 | 0 | 1 | 0.97902 | -0.40192 | 0.4 | 1 | 1.1 | 0.9
4 | 1 | 0 | 0 | 0 | 0 | 1 | 0.98107 | -0.36198 | 0.4 | 1 | 1.1 | 0.9
7 | 1 | 0 | 0 | 0 | 0 | 1 | 0.97833 | -0.41547 | 0.4 | 1 | 1.1 | 0.9
14 | 1 | 0 | 0 | 0 | 0 | 1 | 0.98283 | -0.32797 | 0.4 | 1 | 1.1 | 0.9
5 | 1 | 0 | 0 | 0 | 0 | 1 | 0.98473 | -0.29106 | 0.4 | 1 | 1.1 | 0.9
17 | 1 | 0 | 0 | 0 | 0 | 1 | 0.98734 | -0.24079 | 0.4 | 1 | 1.1 | 0.9
20 | 1 | 0.01098 | 0.0027519 | 0 | 0 | 1 | 0.9838 | -0.30916 | 0.4 | 1 | 1.1 | 0.9
6 | 1 | 0 | 0 | 0 | 0 | 1 | 0.996 | -0.076491 | 0.4 | 1 | 1.1 | 0.9
16 | 1 | 0 | 0 | 0 | 0 | 1 | 0.99846 | -0.029152 | 0.4 | 1 | 1.1 | 0.9
10 | 1 | 0 | 0 | 0 | 0 | 1 | 0.99509 | -0.094011 | 0.4 | 1 | 1.1 | 0.9
28 | 1 | 0.013922 | 0.0034892 | 0 | 0 | 1 | 0.99567 | -0.082872 | 0.4 | 1 | 1.1 | 0.9
23 | 1 | 0 | 0 | 0 | 0 | 1 | 0.97712 | -0.43903 | 0.4 | 1 | 1.1 | 0.9
71 | 1 | 0.001407 | 0.00035263 | 0 | 0 | 1 | 0.97792 | -0.42343 | 0.4 | 1 | 1.1 | 0.9
8 | 1 | 0 | 0 | 0 | 0 | 1 | 0.99597 | -0.076208 | 0.4 | 1 | 1.1 | 0.9
73 | 1 | 0.005931 | 0.0014864 | 0 | 0 | 1 | 0.99509 | -0.092913 | 0.4 | 1 | 1.1 | 0.9
9 | 1 | 0 | 0 | 0 | 0 | 1 | 0.99627 | -0.071261 | 0.4 | 1 | 1.1 | 0.9
44 | 1 | 0.0066075 | 0.001656 | 0 | 0 | 1 | 0.99586 | -0.079228 | 0.4 | 1 | 1.1 | 0.9
74 | 1 | 0.020504 | 0.0051387 | 0 | 0 | 1 | 0.99477 | -0.10024 | 0.4 | 1 | 1.1 | 0.9
11 | 1 | 0 | 0 | 0 | 0 | 1 | 0.99314 | -0.12989 | 0.4 | 1 | 1.1 | 0.9
12 | 1 | 0 | 0 | 0 | 0 | 1 | 0.99184 | -0.15476 | 0.4 | 1 | 1.1 | 0.9
72 | 1 | 0.008236 | 0.0020641 | 0 | 0 | 1 | 0.99392 | -0.11506 | 0.4 | 1 | 1.1 | 0.9
31 | 1 | 0.016843 | 0.0042213 | 0 | 0 | 1 | 0.99144 | -0.1623 | 0.4 | 1 | 1.1 | 0.9
15 | 1 | 0 | 0 | 0 | 0 | 1 | 0.97642 | -0.45289 | 0.4 | 1 | 1.1 | 0.9
76 | 1 | 0.03427 | 0.0085888 | 0 | 0 | 1 | 0.97579 | -0.46533 | 0.4 | 1 | 1.1 | 0.9
18 | 1 | 0 | 0 | 0 | 0 | 1 | 0.9772 | -0.43764 | 0.4 | 1 | 1.1 | 0.9
59 | 3 | 0 | 0 | 0 | 0 | 1 | 1 | 0 | 0.4 | 1 | 1.1 | 0.9
30 | 1 | 0.0044219 | 0.0011082 | 0 | 0 | 1 | 0.98788 | -0.23042 | 0.4 | 1 | 1.1 | 0.9
19 | 1 | 0 | 0 | 0 | 0 | 1 | 0.99468 | -0.10062 | 0.4 | 1 | 1.1 | 0.9
29 | 1 | 0.0041626 | 0.0010432 | 0 | 0 | 1 | 0.99557 | -0.084764 | 0.4 | 1 | 1.1 | 0.9
22 | 1 | 0 | 0 | 0 | 0 | 1 | 0.97474 | -0.48573 | 0.4 | 1 | 1.1 | 0.9
27 | 1 | 0 | 0 | 0 | 0 | 1 | 0.97373 | -0.50559 | 0.4 | 1 | 1.1 | 0.9
21 | 1 | 0.0036793 | 0.00092211 | 0 | 0 | 1 | 0.97574 | -0.4661 | 0.4 | 1 | 1.1 | 0.9
37 | 1 | 0 | 0 | 0 | 0 | 1 | 0.99507 | -0.094354 | 0.4 | 1 | 1.1 | 0.9
43 | 1 | 0.01048 | 0.0026264 | 0 | 0 | 1 | 0.99461 | -0.10338 | 0.4 | 1 | 1.1 | 0.9
42 | 1 | 0.0060679 | 0.0015208 | 0 | 0 | 1 | 0.99485 | -0.09869 | 0.4 | 1 | 1.1 | 0.9
70 | 1 | 0 | 0 | 0 | 0 | 1 | 0.97143 | -0.55094 | 0.4 | 1 | 1.1 | 0.9
77 | 1 | 0.018187 | 0.0045582 | 0 | 0 | 1 | 0.97062 | -0.56708 | 0.4 | 1 | 1.1 | 0.9
24 | 1 | 0 | 0 | 0 | 0 | 1 | 0.97163 | -0.54702 | 0.4 | 1 | 1.1 | 0.9
40 | 1 | 0.012471 | 0.0031254 | 0 | 0 | 1 | 0.97853 | -0.413 | 0.4 | 1 | 1.1 | 0.9
38 | 1 | 0.046374 | 0.011622 | 0 | 0 | 1 | 0.97889 | -0.40588 | 0.4 | 1 | 1.1 | 0.9
60 | 1 | 0.0017861 | 0.00044763 | 0 | 0 | 1 | 0.99692 | -0.058312 | 0.4 | 1 | 1.1 | 0.9
58 | 1 | 0.0010126 | 0.00025379 | 0 | 0 | 1 | 0.99996 | -0.00085181 | 0.4 | 1 | 1.1 | 0.9
68 | 1 | 0.0011137 | 0.00027912 | 0 | 0 | 1 | 0.97174 | -0.54496 | 0.4 | 1 | 1.1 | 0.9
25 | 1 | 0 | 0 | 0 | 0 | 1 | 0.97206 | -0.53852 | 0.4 | 1 | 1.1 | 0.9
69 | 1 | 0.0086339 | 0.0021639 | 0 | 0 | 1 | 0.97278 | -0.52427 | 0.4 | 1 | 1.1 | 0.9
26 | 1 | 0 | 0 | 0 | 0 | 1 | 0.97126 | -0.55433 | 0.4 | 1 | 1.1 | 0.9
67 | 1 | 0.0015417 | 0.0003864 | 0 | 0 | 1 | 0.97189 | -0.54194 | 0.4 | 1 | 1.1 | 0.9
75 | 1 | 0.015042 | 0.0037699 | 0 | 0 | 1 | 0.97104 | -0.55882 | 0.4 | 1 | 1.1 | 0.9
53 | 1 | 0 | 0 | 0 | 0 | 1 | 0.99272 | -0.13809 | 0.4 | 1 | 1.1 | 0.9
55 | 1 | 0.0022511 | 0.00056418 | 0 | 0 | 1 | 0.99187 | -0.15447 | 0.4 | 1 | 1.1 | 0.9
52 | 1 | 0.0034462 | 0.00086369 | 0 | 0 | 1 | 0.99541 | -0.086979 | 0.4 | 1 | 1.1 | 0.9
32 | 1 | 0.0079469 | 0.0019917 | 0 | 0 | 1 | 0.99419 | -0.11147 | 0.4 | 1 | 1.1 | 0.9
33 | 1 | 0 | 0 | 0 | 0 | 1 | 0.99408 | -0.11358 | 0.4 | 1 | 1.1 | 0.9
34 | 1 | 0 | 0 | 0 | 0 | 1 | 0.99474 | -0.1007 | 0.4 | 1 | 1.1 | 0.9
36 | 1 | 0 | 0 | 0 | 0 | 1 | 0.9934 | -0.12676 | 0.4 | 1 | 1.1 | 0.9
45 | 1 | 0.0019232 | 0.000482 | 0 | 0 | 1 | 0.99317 | -0.1312 | 0.4 | 1 | 1.1 | 0.9
64 | 1 | 0 | 0 | 0 | 0 | 1 | 0.98725 | -0.24321 | 0.4 | 1 | 1.1 | 0.9
65 | 1 | 0.0028946 | 0.00072544 | 0 | 0 | 1 | 0.99012 | -0.18801 | 0.4 | 1 | 1.1 | 0.9
66 | 1 | 0.0015382 | 0.00038551 | 0 | 0 | 1 | 0.98478 | -0.29095 | 0.4 | 1 | 1.1 | 0.9
50 | 1 | 0.0014962 | 0.00037498 | 0 | 0 | 1 | 0.98326 | -0.32052 | 0.4 | 1 | 1.1 | 0.9
49 | 1 | 0 | 0 | 0 | 0 | 1 | 0.98327 | -0.32029 | 0.4 | 1 | 1.1 | 0.9
46 | 1 | 0.001089 | 0.00027293 | 0 | 0 | 1 | 0.99305 | -0.1335 | 0.4 | 1 | 1.1 | 0.9
39 | 1 | 0.001901 | 0.00047643 | 0 | 0 | 1 | 0.98112 | -0.3623 | 0.4 | 1 | 1.1 | 0.9
41 | 1 | 0.0019974 | 0.0005006 | 0 | 0 | 1 | 0.98181 | -0.34885 | 0.4 | 1 | 1.1 | 0.9
48 | 1 | 0.001591 | 0.00039874 | 0 | 0 | 1 | 0.98242 | -0.33684 | 0.4 | 1 | 1.1 | 0.9
47 | 1 | 0.0026342 | 0.0006602 | 0 | 0 | 1 | 0.99302 | -0.1341 | 0.4 | 1 | 1.1 | 0.9
51 | 1 | 0.0022839 | 0.00057241 | 0 | 0 | 1 | 0.98476 | -0.29142 | 0.4 | 1 | 1.1 | 0.9
54 | 1 | 0 | 0 | 0 | 0 | 1 | 0.99555 | -0.084327 | 0.4 | 1 | 1.1 | 0.9
57 | 1 | 0.0012099 | 0.00030323 | 0 | 0 | 1 | 0.99576 | -0.080299 | 0.4 | 1 | 1.1 | 0.9
63 | 1 | 0.0025752 | 0.00064539 | 0 | 0 | 1 | 0.99664 | -0.063521 | 0.4 | 1 | 1.1 | 0.9
62 | 1 | 0.0010088 | 0.00025283 | 0 | 0 | 1 | 0.99669 | -0.062599 | 0.4 | 1 | 1.1 | 0.9
61 | 1 | 0.0025514 | 0.00063943 | 0 | 0 | 1 | 0.99674 | -0.061704 | 0.4 | 1 | 1.1 | 0.9

## generator_data
GEN_BUS | PG | QG | QMAX | QMIN | VG | MBASE | GEN_STATUS | PMAX | PMIN
59 | 0.31278 | 0.080143 | 10 | -10 | 1 | 100 | 1 | 10 | 0

## branch_data
F_BUS | T_BUS | BR_R | BR_X | BR_B | RATE_A | RATE_B | RATE_C | TAP | SHIFT | BR_STATUS | ANGMIN | ANGMAX | P_in | Q_in | P_out | Q_out
1 | 2 | 0.0047852 | 0.0030625 | 1.6071e-11 | 0 | 0 | 0 | 0 | 0 | 1 | -90 | 90 | -0.093693 | -0.023671 | 0.093694 | 0.023671
1 | 3 | 0.69087 | 0.44215 | 2.3203e-09 | 0 | 0 | 0 | 0 | 0 | 1 | -90 | 90 | 0.08437 | 0.021334 | -0.084316 | -0.0213
2 | 4 | 1.1577 | 0.74093 | 3.8882e-09 | 0 | 0 | 0 | 0 | 0 | 1 | -90 | 90 | -0.098579 | -0.024896 | 0.098704 | 0.024975
3 | 7 | 0.69345 | 0.44381 | 2.329e-09 | 0 | 0 | 0 | 0 | 0 | 1 | -90 | 90 | 0.084316 | 0.0213 | -0.084261 | -0.021265
4 | 14 | 1.4982 | 0.95882 | 5.0316e-09 | 0 | 0 | 0 | 0 | 0 | 1 | -90 | 90 | -0.098704 | -0.024975 | 0.098866 | 0.025078
7 | 23 | 2.0941 | 1.3402 | 3.5165e-09 | 0 | 0 | 0 | 0 | 0 | 1 | -90 | 90 | 0.048503 | 0.012272 | -0.048448 | -0.012237
7 | 71 | 0.95685 | 0.61239 | 1.6068e-09 | 0 | 0 | 0 | 0 | 0 | 1 | -90 | 90 | 0.035758 | 0.0089932 | -0.035745 | -0.0089847
14 | 20 | 0.8311 | 0.5319 | 2.7913e-09 | 0 | 0 | 0 | 0 | 0 | 1 | -90 | 90 | -0.098866 | -0.025077 | 0.098955 | 0.025134
5 | 17 | 2.0084 | 1.2853 | 6.7451e-09 | 0 | 0 | 0 | 0 | 0 | 1 | -90 | 90 | -0.11003 | -0.027947 | 0.1103 | 0.028117
5 | 20 | 0.72052 | 0.46113 | 2.4199e-09 | 0 | 0 | 0 | 0 | 0 | 1 | -90 | 90 | 0.11003 | 0.027947 | -0.10994 | -0.027886
17 | 30 | 0.41593 | 0.2662 | 1.3969e-09 | 0 | 0 | 0 | 0 | 0 | 1 | -90 | 90 | -0.1103 | -0.028117 | 0.11035 | 0.028152
6 | 16 | 5.4678 | 3.4994 | 9.1819e-09 | 0 | 0 | 0 | 0 | 0 | 1 | -90 | 90 | -0.038617 | -0.0096883 | 0.038705 | 0.0097433
6 | 10 | 3.7958 | 2.4293 | 6.3741e-09 | 0 | 0 | 0 | 0 | 0 | 1 | -90 | 90 | 0.020527 | 0.0051527 | -0.02051 | -0.0051424
6 | 28 | 1.5682 | 1.0037 | 2.6335e-09 | 0 | 0 | 0 | 0 | 0 | 1 | -90 | 90 | 0.01809 | 0.0045356 | -0.018085 | -0.0045323
16 | 59 | 0.59336 | 0.37975 | 1.9928e-09 | 0 | 0 | 0 | 0 | 0 | 1 | -90 | 90 | -0.22266 | -0.056885 | 0.22297 | 0.057086
16 | 8 | 1.4514 | 0.92887 | 4.8745e-09 | 0 | 0 | 0 | 0 | 0 | 1 | -90 | 90 | 0.14707 | 0.037853 | -0.14674 | -0.037639
16 | 9 | 5.1073 | 3.2687 | 8.5765e-09 | 0 | 0 | 0 | 0 | 0 | 1 | -90 | 90 | 0.036881 | 0.0092888 | -0.036807 | -0.0092422
10 | 74 | 1.3473 | 0.86226 | 2.2624e-09 | 0 | 0 | 0 | 0 | 0 | 1 | -90 | 90 | 0.02051 | 0.0051424 | -0.020504 | -0.0051387
28 | 29 | 2.0191 | 1.2923 | 3.3907e-09 | 0 | 0 | 0 | 0 | 0 | 1 | -90 | 90 | 0.004163 | 0.0010431 | -0.0041626 | -0.0010432
23 | 21 | 2.4005 | 1.5363 | 4.031e-09 | 0 | 0 | 0 | 0 | 0 | 1 | -90 | 90 | 0.048448 | 0.012237 | -0.048385 | -0.012197
71 | 18 | 1.777 | 1.1373 | 2.9841e-09 | 0 | 0 | 0 | 0 | 0 | 1 | -90 | 90 | 0.034338 | 0.008632 | -0.034314 | -0.0086174
8 | 73 | 0.51349 | 0.32863 | 1.7246e-09 | 0 | 0 | 0 | 0 | 0 | 1 | -90 | 90 | 0.14674 | 0.037639 | -0.14662 | -0.037563
73 | 19 | 0.2468 | 0.15795 | 8.2887e-10 | 0 | 0 | 0 | 0 | 0 | 1 | -90 | 90 | 0.14069 | 0.036077 | -0.14063 | -0.036043
9 | 44 | 0.96382 | 0.61684 | 1.6185e-09 | 0 | 0 | 0 | 0 | 0 | 1 | -90 | 90 | 0.036807 | 0.0092422 | -0.036793 | -0.0092334
44 | 37 | 2.2281 | 1.426 | 3.7415e-09 | 0 | 0 | 0 | 0 | 0 | 1 | -90 | 90 | 0.030185 | 0.0075774 | -0.030163 | -0.0075639
11 | 12 | 0.84227 | 0.53905 | 2.8288e-09 | 0 | 0 | 0 | 0 | 0 | 1 | -90 | 90 | 0.1322 | 0.033855 | -0.13205 | -0.033754
11 | 72 | 0.50329 | 0.3221 | 1.6903e-09 | 0 | 0 | 0 | 0 | 0 | 1 | -90 | 90 | -0.1322 | -0.033855 | 0.1323 | 0.033916
12 | 31 | 0.25493 | 0.16316 | 8.562e-10 | 0 | 0 | 0 | 0 | 0 | 1 | -90 | 90 | 0.13205 | 0.033754 | -0.132 | -0.033723
72 | 19 | 0.46178 | 0.29554 | 1.5509e-09 | 0 | 0 | 0 | 0 | 0 | 1 | -90 | 90 | -0.14054 | -0.03598 | 0.14063 | 0.036043
31 | 30 | 2.6348 | 1.6863 | 8.8492e-09 | 0 | 0 | 0 | 0 | 0 | 1 | -90 | 90 | 0.11515 | 0.029502 | -0.11478 | -0.029261
15 | 76 | 1.5502 | 0.99215 | 2.6033e-09 | 0 | 0 | 0 | 0 | 0 | 1 | -90 | 90 | 0.034289 | 0.0086018 | -0.034269 | -0.0085891
15 | 18 | 1.9031 | 1.218 | 3.1958e-09 | 0 | 0 | 0 | 0 | 0 | 1 | -90 | 90 | -0.034289 | -0.0086018 | 0.034314 | 0.0086175
59 | 60 | 2.9818 | 1.9083 | 5.0072e-09 | 0 | 0 | 0 | 0 | 0 | 1 | -90 | 90 | 0.088797 | 0.022803 | -0.088546 | -0.022644
59 | 58 | 3.7674 | 2.4111 | 6.3264e-09 | 0 | 0 | 0 | 0 | 0 | 1 | -90 | 90 | 0.0010127 | 0.00025318 | -0.0010126 | -0.00025379
22 | 27 | 1.8977 | 1.2145 | 3.1867e-09 | 0 | 0 | 0 | 0 | 0 | 1 | -90 | 90 | 0.044664 | 0.011249 | -0.044622 | -0.011222
22 | 21 | 1.879 | 1.2026 | 3.1554e-09 | 0 | 0 | 0 | 0 | 0 | 1 | -90 | 90 | -0.044664 | -0.011249 | 0.044706 | 0.011275
27 | 69 | 1.7815 | 1.1402 | 2.9916e-09 | 0 | 0 | 0 | 0 | 0 | 1 | -90 | 90 | 0.044622 | 0.011222 | -0.044582 | -0.011197
37 | 42 | 1.1629 | 0.74425 | 1.9528e-09 | 0 | 0 | 0 | 0 | 0 | 1 | -90 | 90 | 0.016553 | 0.0041503 | -0.01655 | -0.0041483
37 | 34 | 2.0712 | 1.3256 | 3.4781e-09 | 0 | 0 | 0 | 0 | 0 | 1 | -90 | 90 | 0.01361 | 0.0034135 | -0.013606 | -0.0034112
43 | 42 | 1.9866 | 1.2714 | 3.336e-09 | 0 | 0 | 0 | 0 | 0 | 1 | -90 | 90 | -0.01048 | -0.0026264 | 0.010482 | 0.0026276
70 | 77 | 3.7509 | 2.4005 | 6.2987e-09 | 0 | 0 | 0 | 0 | 0 | 1 | -90 | 90 | 0.018201 | 0.0045668 | -0.018187 | -0.0045584
70 | 24 | 0.91172 | 0.5835 | 1.531e-09 | 0 | 0 | 0 | 0 | 0 | 1 | -90 | 90 | -0.018201 | -0.0045668 | 0.018204 | 0.0045688
24 | 68 | 0.47922 | 0.3067 | 8.0474e-10 | 0 | 0 | 0 | 0 | 0 | 1 | -90 | 90 | -0.018204 | -0.0045688 | 0.018206 | 0.0045699
40 | 38 | 2.4498 | 1.5679 | 4.1139e-09 | 0 | 0 | 0 | 0 | 0 | 1 | -90 | 90 | -0.01247 | -0.0031255 | 0.012475 | 0.0031278
38 | 39 | 3.1885 | 2.0406 | 5.3543e-09 | 0 | 0 | 0 | 0 | 0 | 1 | -90 | 90 | -0.058848 | -0.01475 | 0.05897 | 0.014828
60 | 61 | 0.17651 | 0.11296 | 2.964e-10 | 0 | 0 | 0 | 0 | 0 | 1 | -90 | 90 | 0.08676 | 0.022196 | -0.086746 | -0.022187
68 | 67 | 0.66327 | 0.4245 | 1.1138e-09 | 0 | 0 | 0 | 0 | 0 | 1 | -90 | 90 | -0.01932 | -0.004849 | 0.019323 | 0.0048507
25 | 69 | 1.6835 | 1.0774 | 2.8271e-09 | 0 | 0 | 0 | 0 | 0 | 1 | -90 | 90 | -0.035924 | -0.0090176 | 0.035948 | 0.009033
25 | 26 | 4.4483 | 2.8469 | 7.4699e-09 | 0 | 0 | 0 | 0 | 0 | 1 | -90 | 90 | 0.015056 | 0.0037785 | -0.015045 | -0.0037719
25 | 67 | 0.6948 | 0.44467 | 1.1668e-09 | 0 | 0 | 0 | 0 | 0 | 1 | -90 | 90 | 0.020868 | 0.0052392 | -0.020864 | -0.0052371
26 | 75 | 1.2606 | 0.8068 | 2.1169e-09 | 0 | 0 | 0 | 0 | 0 | 1 | -90 | 90 | 0.015045 | 0.003772 | -0.015042 | -0.0037701
53 | 55 | 0.96647 | 0.61854 | 1.623e-09 | 0 | 0 | 0 | 0 | 0 | 1 | -90 | 90 | 0.075669 | 0.0193 | -0.075609 | -0.019262
53 | 52 | 3.0262 | 1.9368 | 5.0819e-09 | 0 | 0 | 0 | 0 | 0 | 1 | -90 | 90 | -0.075669 | -0.0193 | 0.075856 | 0.01942
55 | 65 | 2.0349 | 1.3023 | 3.4171e-09 | 0 | 0 | 0 | 0 | 0 | 1 | -90 | 90 | 0.073358 | 0.018698 | -0.073239 | -0.018622
52 | 54 | 0.1505 | 0.096323 | 2.5274e-10 | 0 | 0 | 0 | 0 | 0 | 1 | -90 | 90 | -0.079302 | -0.020283 | 0.079312 | 0.02029
32 | 33 | 1.6519 | 1.0572 | 2.774e-09 | 0 | 0 | 0 | 0 | 0 | 1 | -90 | 90 | 0.0056522 | 0.0014157 | -0.0056516 | -0.0014156
32 | 34 | 3.5089 | 2.2457 | 5.8924e-09 | 0 | 0 | 0 | 0 | 0 | 1 | -90 | 90 | -0.013599 | -0.0034073 | 0.013606 | 0.0034112
33 | 36 | 10.3234 | 6.6069 | 1.7336e-08 | 0 | 0 | 0 | 0 | 0 | 1 | -90 | 90 | 0.0056516 | 0.0014156 | -0.0056481 | -0.001415
36 | 45 | 3.4734 | 2.223 | 5.8328e-09 | 0 | 0 | 0 | 0 | 0 | 1 | -90 | 90 | 0.0056481 | 0.001415 | -0.0056469 | -0.0014148
45 | 46 | 2.7351 | 1.7504 | 4.5929e-09 | 0 | 0 | 0 | 0 | 0 | 1 | -90 | 90 | 0.0037237 | 0.00093282 | -0.0037233 | -0.00093301
64 | 65 | 3.4724 | 2.2223 | 5.8311e-09 | 0 | 0 | 0 | 0 | 0 | 1 | -90 | 90 | -0.070158 | -0.017778 | 0.070345 | 0.017897
64 | 66 | 2.9864 | 1.9113 | 5.0149e-09 | 0 | 0 | 0 | 0 | 0 | 1 | -90 | 90 | 0.070158 | 0.017778 | -0.069998 | -0.017676
66 | 51 | 0.029991 | 0.019194 | 5.0362e-11 | 0 | 0 | 0 | 0 | 0 | 1 | -90 | 90 | 0.068459 | 0.017291 | -0.068458 | -0.01729
50 | 49 | 0.67717 | 0.43339 | 1.1371e-09 | 0 | 0 | 0 | 0 | 0 | 1 | -90 | 90 | -0.0014962 | -0.00037498 | 0.0014962 | 0.00037488
49 | 51 | 1.9032 | 1.218 | 3.196e-09 | 0 | 0 | 0 | 0 | 0 | 1 | -90 | 90 | -0.066082 | -0.016659 | 0.066174 | 0.016717
49 | 48 | 1.1144 | 0.71322 | 1.8714e-09 | 0 | 0 | 0 | 0 | 0 | 1 | -90 | 90 | 0.064586 | 0.016284 | -0.064535 | -0.016252
46 | 47 | 1.0038 | 0.64242 | 1.6856e-09 | 0 | 0 | 0 | 0 | 0 | 1 | -90 | 90 | 0.0026343 | 0.00066008 | -0.0026342 | -0.0006602
39 | 41 | 0.95609 | 0.6119 | 1.6055e-09 | 0 | 0 | 0 | 0 | 0 | 1 | -90 | 90 | -0.060871 | -0.015305 | 0.060911 | 0.015329
41 | 48 | 0.82711 | 0.52935 | 1.3889e-09 | 0 | 0 | 0 | 0 | 0 | 1 | -90 | 90 | -0.062908 | -0.01583 | 0.062944 | 0.015853
54 | 57 | 0.22872 | 0.14638 | 3.8408e-10 | 0 | 0 | 0 | 0 | 0 | 1 | -90 | 90 | -0.079312 | -0.02029 | 0.079328 | 0.0203
57 | 63 | 0.93923 | 0.60111 | 1.5772e-09 | 0 | 0 | 0 | 0 | 0 | 1 | -90 | 90 | -0.080538 | -0.020603 | 0.080603 | 0.020645
63 | 62 | 0.050048 | 0.032031 | 8.4045e-11 | 0 | 0 | 0 | 0 | 0 | 1 | -90 | 90 | -0.083178 | -0.02129 | 0.083182 | 0.021292
62 | 61 | 0.047989 | 0.030713 | 8.0586e-11 | 0 | 0 | 0 | 0 | 0 | 1 | -90 | 90 | -0.084191 | -0.021545 | 0.084195 | 0.021547