## bus_data
BUS_I | BUS_TYPE | Pd | Qd | Gs | Bs | area | Vm | Va | baseKV | zone | Vmax | Vmin
1 | 1 | 0.0031851 | 0.00079826 | 0 | 0 | 1 | 0.99178 | -0.15625 | 0.4 | 1 | 1.1 | 0.9
2 | 1 | 0.0041937 | 0.0010511 | 0 | 0 | 1 | 0.99138 | -0.16393 | 0.4 | 1 | 1.1 | 0.9
3 | 1 | 0 | 0 | 0 | 0 | 1 | 0.992 | -0.15207 | 0.4 | 1 | 1.1 | 0.9
4 | 1 | 0 | 0 | 0 | 0 | 1 | 0.98992 | -0.19177 | 0.4 | 1 | 1.1 | 0.9
5 | 1 | 0.0030796 | 0.00077181 | 0 | 0 | 1 | 0.99186 | -0.15463 | 0.4 | 1 | 1.1 | 0.9
6 | 1 | 0.010061 | 0.0025215 | 0 | 0 | 1 | 0.99282 | -0.13625 | 0.4 | 1 | 1.1 | 0.9
9 | 1 | 0 | 0 | 0 | 0 | 1 | 0.98888 | -0.21177 | 0.4 | 1 | 1.1 | 0.9
7 | 1 | 0.0050581 | 0.0012677 | 0 | 0 | 1 | 0.98951 | -0.19981 | 0.4 | 1 | 1.1 | 0.9
84 | 1 | 0.0014879 | 0.0003729 | 0 | 0 | 1 | 0.99294 | -0.13396 | 0.4 | 1 | 1.1 | 0.9
19 | 1 | 0 | 0 | 0 | 0 | 1 | 0.98552 | -0.27654 | 0.4 | 1 | 1.1 | 0.9
56 | 1 | 0.0047792 | 0.0011978 | 0 | 0 | 1 | 0.98878 | -0.21373 | 0.4 | 1 | 1.1 | 0.9
8 | 1 | 0 | 0 | 0 | 0 | 1 | 0.98939 | -0.20223 | 0.4 | 1 | 1.1 | 0.9
83 | 1 | 0.0018092 | 0.00045343 | 0 | 0 | 1 | 0.99328 | -0.12762 | 0.4 | 1 | 1.1 | 0.9
10 | 1 | 0.0032259 | 0.00080849 | 0 | 0 | 1 | 0.98911 | -0.20767 | 0.4 | 1 | 1.1 | 0.9
13 | 1 | 0.0030054 | 0.00075323 | 0 | 0 | 1 | 0.9891 | -0.20767 | 0.4 | 1 | 1.1 | 0.9
11 | 1 | 0 | 0 | 0 | 0 | 1 | 0.98906 | -0.20861 | 0.4 | 1 | 1.1 | 0.9
14 | 1 | 0.0035347 | 0.00088587 | 0 | 0 | 1 | 0.98904 | -0.20892 | 0.4 | 1 | 1.1 | 0.9
109 | 1 | 0.0059837 | 0.0014996 | 0 | 0 | 1 | 0.98429 | -0.30032 | 0.4 | 1 | 1.1 | 0.9
18 | 1 | 0 | 0 | 0 | 0 | 1 | 0.98533 | -0.28038 | 0.4 | 1 | 1.1 | 0.9
20 | 1 | 0.0046262 | 0.0011594 | 0 | 0 | 1 | 0.98524 | -0.28198 | 0.4 | 1 | 1.1 | 0.9
15 | 1 | 0.0040508 | 0.0010152 | 0 | 0 | 1 | 0.98514 | -0.28398 | 0.4 | 1 | 1.1 | 0.9
16 | 1 | 0.0034703 | 0.00086973 | 0 | 0 | 1 | 0.9852 | -0.28285 | 0.4 | 1 | 1.1 | 0.9
17 | 1 | 0.0028169 | 0.00070598 | 0 | 0 | 1 | 0.98511 | -0.28452 | 0.4 | 1 | 1.1 | 0.9
32 | 1 | 0.0069951 | 0.0017531 | 0 | 0 | 1 | 0.98301 | -0.32518 | 0.4 | 1 | 1.1 | 0.9
21 | 1 | 0.0083412 | 0.0020905 | 0 | 0 | 1 | 0.97093 | -0.5619 | 0.4 | 1 | 1.1 | 0.9
22 | 1 | 0.0024457 | 0.00061295 | 0 | 0 | 1 | 0.97089 | -0.56271 | 0.4 | 1 | 1.1 | 0.9
23 | 1 | 0 | 0 | 0 | 0 | 1 | 0.97119 | -0.55679 | 0.4 | 1 | 1.1 | 0.9
24 | 1 | 0.0033795 | 0.00084699 | 0 | 0 | 1 | 0.97126 | -0.5553 | 0.4 | 1 | 1.1 | 0.9
39 | 1 | 0.0054097 | 0.0013558 | 0 | 0 | 1 | 0.97144 | -0.5518 | 0.4 | 1 | 1.1 | 0.9
40 | 1 | 0 | 0 | 0 | 0 | 1 | 0.97155 | -0.54965 | 0.4 | 1 | 1.1 | 0.9
25 | 1 | 0.0024419 | 0.000612 | 0 | 0 | 1 | 0.9779 | -0.42478 | 0.4 | 1 | 1.1 | 0.9
26 | 1 | 0.0033815 | 0.0008475 | 0 | 0 | 1 | 0.9789 | -0.40516 | 0.4 | 1 | 1.1 | 0.9
27 | 1 | 0.0045079 | 0.0011298 | 0 | 0 | 1 | 0.97683 | -0.44573 | 0.4 | 1 | 1.1 | 0.9
28 | 1 | 0 | 0 | 0 | 0 | 1 | 0.97971 | -0.38942 | 0.4 | 1 | 1.1 | 0.9
29 | 1 | 0.002734 | 0.0006852 | 0 | 0 | 1 | 0.97681 | -0.44619 | 0.4 | 1 | 1.1 | 0.9
33 | 1 | 0.0040535 | 0.0010159 | 0 | 0 | 1 | 0.9792 | -0.39954 | 0.4 | 1 | 1.1 | 0.9
30 | 1 | 0.0032595 | 0.00081692 | 0 | 0 | 1 | 0.98105 | -0.36333 | 0.4 | 1 | 1.1 | 0.9
38 | 1 | 0 | 0 | 0 | 0 | 1 | 0.97519 | -0.47796 | 0.4 | 1 | 1.1 | 0.9
57 | 1 | 0.0071535 | 0.0017928 | 0 | 0 | 1 | 0.97855 | -0.4122 | 0.4 | 1 | 1.1 | 0.9
31 | 1 | 0.010364 | 0.0025974 | 0 | 0 | 1 | 0.98184 | -0.34799 | 0.4 | 1 | 1.1 | 0.9
42 | 1 | 0.0063027 | 0.0015796 | 0 | 0 | 1 | 0.97497 | -0.48214 | 0.4 | 1 | 1.1 | 0.9
36 | 1 | 0 | 0 | 0 | 0 | 1 | 0.97276 | -0.52566 | 0.4 | 1 | 1.1 | 0.9
58 | 1 | 0.0041673 | 0.0010444 | 0 | 0 | 1 | 0.97833 | -0.4165 | 0.4 | 1 | 1.1 | 0.9
34 | 1 | 0.0020243 | 0.00050735 | 0 | 0 | 1 | 0.9726 | -0.52882 | 0.4 | 1 | 1.1 | 0.9
35 | 1 | 0.0022995 | 0.00057632 | 0 | 0 | 1 | 0.97255 | -0.52989 | 0.4 | 1 | 1.1 | 0.9
37 | 1 | 0.0027655 | 0.00069311 | 0 | 0 | 1 | 0.97264 | -0.52811 | 0.4 | 1 | 1.1 | 0.9
41 | 1 | 0.0062495 | 0.0015663 | 0 | 0 | 1 | 0.9714 | -0.55263 | 0.4 | 1 | 1.1 | 0.9
43 | 1 | 0.0015996 | 0.00040089 | 0 | 0 | 1 | 0.99331 | -0.12696 | 0.4 | 1 | 1.1 | 0.9
44 | 1 | 0 | 0 | 0 | 0 | 1 | 0.99153 | -0.16094 | 0.4 | 1 | 1.1 | 0.9
45 | 1 | 0 | 0 | 0 | 0 | 1 | 0.99361 | -0.1213 | 0.4 | 1 | 1.1 | 0.9
46 | 1 | 0.0069304 | 0.0017369 | 0 | 0 | 1 | 0.9915 | -0.16163 | 0.4 | 1 | 1.1 | 0.9
47 | 1 | 0.0031217 | 0.00078237 | 0 | 0 | 1 | 0.99092 | -0.17269 | 0.4 | 1 | 1.1 | 0.9
48 | 1 | 0 | 0 | 0 | 0 | 1 | 0.99341 | -0.12514 | 0.4 | 1 | 1.1 | 0.9
49 | 1 | 0.0039063 | 0.00097901 | 0 | 0 | 1 | 0.99369 | -0.11979 | 0.4 | 1 | 1.1 | 0.9
77 | 1 | 0.0032529 | 0.00081525 | 0 | 0 | 1 | 0.99092 | -0.1727 | 0.4 | 1 | 1.1 | 0.9
92 | 1 | 0.0075161 | 0.0018837 | 0 | 0 | 1 | 0.99324 | -0.1284 | 0.4 | 1 | 1.1 | 0.9
81 | 1 | 0 | 0 | 0 | 0 | 1 | 0.99421 | -0.10972 | 0.4 | 1 | 1.1 | 0.9
76 | 1 | 0.0036447 | 0.00091344 | 0 | 0 | 1 | 0.99088 | -0.17345 | 0.4 | 1 | 1.1 | 0.9
80 | 1 | 0 | 0 | 0 | 0 | 1 | 0.99886 | -0.021617 | 0.4 | 1 | 1.1 | 0.9
108 | 3 | 0.0086525 | 0.0021685 | 0 | 0 | 1 | 1 | 0 | 0.4 | 1 | 1.1 | 0.9
53 | 1 | 0.0033578 | 0.00084156 | 0 | 0 | 1 | 0.99864 | -0.025835 | 0.4 | 1 | 1.1 | 0.9
75 | 1 | 0 | 0 | 0 | 0 | 1 | 0.98692 | -0.24946 | 0.4 | 1 | 1.1 | 0.9
78 | 1 | 0 | 0 | 0 | 0 | 1 | 0.98516 | -0.28351 | 0.4 | 1 | 1.1 | 0.9
74 | 1 | 0.013954 | 0.0034972 | 0 | 0 | 1 | 0.98732 | -0.24182 | 0.4 | 1 | 1.1 | 0.9
79 | 1 | 0 | 0 | 0 | 0 | 1 | 0.98139 | -0.35669 | 0.4 | 1 | 1.1 | 0.9
138 | 1 | 0.018304 | 0.0045874 | 0 | 0 | 1 | 0.98485 | -0.2896 | 0.4 | 1 | 1.1 | 0.9
62 | 1 | 0 | 0 | 0 | 0 | 1 | 0.9898 | -0.19402 | 0.4 | 1 | 1.1 | 0.9
60 | 1 | 0 | 0 | 0 | 0 | 1 | 0.98927 | -0.20422 | 0.4 | 1 | 1.1 | 0.9
90 | 1 | 0.0067448 | 0.0016904 | 0 | 0 | 1 | 0.98122 | -0.35999 | 0.4 | 1 | 1.1 | 0.9
86 | 1 | 0.0093193 | 0.0023356 | 0 | 0 | 1 | 0.97973 | -0.38911 | 0.4 | 1 | 1.1 | 0.9
85 | 1 | 0.0059742 | 0.0014973 | 0 | 0 | 1 | 0.9941 | -0.11184 | 0.4 | 1 | 1.1 | 0.9
82 | 1 | 0.0060415 | 0.0015142 | 0 | 0 | 1 | 0.99381 | -0.11748 | 0.4 | 1 | 1.1 | 0.9
93 | 1 | 0.0035323 | 0.00088529 | 0 | 0 | 1 | 0.99322 | -0.12886 | 0.4 | 1 | 1.1 | 0.9
50 | 1 | 0.0039073 | 0.00097926 | 0 | 0 | 1 | 0.99565 | -0.08308 | 0.4 | 1 | 1.1 | 0.9
51 | 1 | 0.0033501 | 0.0008396 | 0 | 0 | 1 | 0.998 | -0.038039 | 0.4 | 1 | 1.1 | 0.9
52 | 1 | 0 | 0 | 0 | 0 | 1 | 0.99447 | -0.10575 | 0.4 | 1 | 1.1 | 0.9
54 | 1 | 0 | 0 | 0 | 0 | 1 | 0.99306 | -0.133 | 0.4 | 1 | 1.1 | 0.9
71 | 1 | 0.013733 | 0.0034418 | 0 | 0 | 1 | 0.99283 | -0.13752 | 0.4 | 1 | 1.1 | 0.9
68 | 1 | 0.012787 | 0.0032048 | 0 | 0 | 1 | 0.99244 | -0.14509 | 0.4 | 1 | 1.1 | 0.9
55 | 1 | 0 | 0 | 0 | 0 | 1 | 0.99143 | -0.16462 | 0.4 | 1 | 1.1 | 0.9
73 | 1 | 0 | 0 | 0 | 0 | 1 | 0.9918 | -0.15747 | 0.4 | 1 | 1.1 | 0.9
72 | 1 | 0.020706 | 0.0051894 | 0 | 0 | 1 | 0.99101 | -0.17272 | 0.4 | 1 | 1.1 | 0.9
91 | 1 | 0.012847 | 0.0032198 | 0 | 0 | 1 | 0.99211 | -0.15145 | 0.4 | 1 | 1.1 | 0.9
69 | 1 | 0 | 0 | 0 | 0 | 1 | 0.99201 | -0.15332 | 0.4 | 1 | 1.1 | 0.9
94 | 1 | 0.0040758 | 0.0010215 | 0 | 0 | 1 | 0.97823 | -0.41841 | 0.4 | 1 | 1.1 | 0.9
67 | 1 | 0.0067918 | 0.0017022 | 0 | 0 | 1 | 0.97799 | -0.42323 | 0.4 | 1 | 1.1 | 0.9
59 | 1 | 0.0084388 | 0.002115 | 0 | 0 | 1 | 0.98927 | -0.20427 | 0.4 | 1 | 1.1 | 0.9
63 | 1 | 0.013958 | 0.0034981 | 0 | 0 | 1 | 0.98795 | -0.22974 | 0.4 | 1 | 1.1 | 0.9
65 | 1 | 0.0027707 | 0.00069441 | 0 | 0 | 1 | 0.97796 | -0.42379 | 0.4 | 1 | 1.1 | 0.9
66 | 1 | 0.003361 | 0.00084236 | 0 | 0 | 1 | 0.97796 | -0.42372 | 0.4 | 1 | 1.1 | 0.9
70 | 1 | 0.011371 | 0.00285 | 0 | 0 | 1 | 0.99113 | -0.1703 | 0.4 | 1 | 1.1 | 0.9
101 | 1 | 0.0058665 | 0.0014703 | 0 | 0 | 1 | 0.99101 | -0.17266 | 0.4 | 1 | 1.1 | 0.9
102 | 1 | 0.0057671 | 0.0014454 | 0 | 0 | 1 | 0.99095 | -0.17378 | 0.4 | 1 | 1.1 | 0.9
96 | 1 | 0 | 0 | 0 | 0 | 1 | 0.97398 | -0.50192 | 0.4 | 1 | 1.1 | 0.9
98 | 1 | 0.014602 | 0.0036596 | 0 | 0 | 1 | 0.97388 | -0.5039 | 0.4 | 1 | 1.1 | 0.9
95 | 1 | 0.0066954 | 0.001678 | 0 | 0 | 1 | 0.97444 | -0.49282 | 0.4 | 1 | 1.1 | 0.9
87 | 1 | 0 | 0 | 0 | 0 | 1 | 0.97906 | -0.40202 | 0.4 | 1 | 1.1 | 0.9
88 | 1 | 0.013601 | 0.0034088 | 0 | 0 | 1 | 0.97871 | -0.40894 | 0.4 | 1 | 1.1 | 0.9
89 | 1 | 0 | 0 | 0 | 0 | 1 | 0.97752 | -0.43223 | 0.4 | 1 | 1.1 | 0.9
105 | 1 | 0.013606 | 0.00341 | 0 | 0 | 1 | 0.97851 | -0.41284 | 0.4 | 1 | 1.1 | 0.9
125 | 1 | 0.0037981 | 0.0009519 | 0 | 0 | 1 | 0.97643 | -0.45362 | 0.4 | 1 | 1.1 | 0.9
122 | 1 | 0.0078258 | 0.0019613 | 0 | 0 | 1 | 0.97745 | -0.43356 | 0.4 | 1 | 1.1 | 0.9
99 | 1 | 0.0039959 | 0.0010015 | 0 | 0 | 1 | 0.97602 | -0.46167 | 0.4 | 1 | 1.1 | 0.9
123 | 1 | 0.0049431 | 0.0012388 | 0 | 0 | 1 | 0.9772 | -0.43861 | 0.4 | 1 | 1.1 | 0.9
97 | 1 | 0 | 0 | 0 | 0 | 1 | 0.97496 | -0.48259 | 0.4 | 1 | 1.1 | 0.9
100 | 1 | 0.0028091 | 0.00070404 | 0 | 0 | 1 | 0.97473 | -0.48707 | 0.4 | 1 | 1.1 | 0.9
130 | 1 | 0.0024632 | 0.00061734 | 0 | 0 | 1 | 0.97451 | -0.49148 | 0.4 | 1 | 1.1 | 0.9
129 | 1 | 0.0023831 | 0.00059727 | 0 | 0 | 1 | 0.97429 | -0.49573 | 0.4 | 1 | 1.1 | 0.9
103 | 1 | 0 | 0 | 0 | 0 | 1 | 0.97391 | -0.50318 | 0.4 | 1 | 1.1 | 0.9
131 | 1 | 0.002685 | 0.00067293 | 0 | 0 | 1 | 0.97385 | -0.50434 | 0.4 | 1 | 1.1 | 0.9
135 | 1 | 0.0019707 | 0.00049391 | 0 | 0 | 1 | 0.97367 | -0.508 | 0.4 | 1 | 1.1 | 0.9
107 | 1 | 0 | 0 | 0 | 0 | 1 | 0.97705 | -0.44151 | 0.4 | 1 | 1.1 | 0.9
132 | 1 | 0.0053101 | 0.0013308 | 0 | 0 | 1 | 0.97702 | -0.44214 | 0.4 | 1 | 1.1 | 0.9
124 | 1 | 0.0045847 | 0.001149 | 0 | 0 | 1 | 0.9771 | -0.44059 | 0.4 | 1 | 1.1 | 0.9
136 | 1 | 0.0045164 | 0.0011319 | 0 | 0 | 1 | 0.97699 | -0.44276 | 0.4 | 1 | 1.1 | 0.9
126 | 1 | 0.0015975 | 0.00040038 | 0 | 0 | 1 | 0.97329 | -0.51552 | 0.4 | 1 | 1.1 | 0.9
127 | 1 | 0.0017531 | 0.00043938 | 0 | 0 | 1 | 0.97329 | -0.51537 | 0.4 | 1 | 1.1 | 0.9
111 | 1 | 0.0019592 | 0.00049102 | 0 | 0 | 1 | 0.97237 | -0.53365 | 0.4 | 1 | 1.1 | 0.9
112 | 1 | 0.0018561 | 0.00046517 | 0 | 0 | 1 | 0.97233 | -0.53443 | 0.4 | 1 | 1.1 | 0.9
113 | 1 | 0 | 0 | 0 | 0 | 1 | 0.97249 | -0.53136 | 0.4 | 1 | 1.1 | 0.9
114 | 1 | 0.0018439 | 0.00046213 | 0 | 0 | 1 | 0.9723 | -0.53498 | 0.4 | 1 | 1.1 | 0.9
115 | 1 | 0.0028058 | 0.00070321 | 0 | 0 | 1 | 0.97245 | -0.53207 | 0.4 | 1 | 1.1 | 0.9
116 | 1 | 0 | 0 | 0 | 0 | 1 | 0.9728 | -0.52504 | 0.4 | 1 | 1.1 | 0.9
121 | 1 | 0.0030108 | 0.00075459 | 0 | 0 | 1 | 0.97228 | -0.53543 | 0.4 | 1 | 1.1 | 0.9
120 | 1 | 0.0017336 | 0.00043447 | 0 | 0 | 1 | 0.97241 | -0.53285 | 0.4 | 1 | 1.1 | 0.9
134 | 1 | 0.0024948 | 0.00062527 | 0 | 0 | 1 | 0.97307 | -0.51982 | 0.4 | 1 | 1.1 | 0.9
118 | 1 | 0.0018585 | 0.00046579 | 0 | 0 | 1 | 0.97239 | -0.53326 | 0.4 | 1 | 1.1 | 0.9
133 | 1 | 0.0020192 | 0.00050607 | 0 | 0 | 1 | 0.9731 | -0.51914 | 0.4 | 1 | 1.1 | 0.9
117 | 1 | 0.0018338 | 0.00045959 | 0 | 0 | 1 | 0.97238 | -0.53347 | 0.4 | 1 | 1.1 | 0.9
128 | 1 | 0 | 0 | 0 | 0 | 1 | 0.97334 | -0.51453 | 0.4 | 1 | 1.1 | 0.9

## generator_data
GEN_BUS | PG | QG | QMAX | QMIN | VG | MBASE | GEN_STATUS | PMAX | PMIN
108 | 0.51642 | 0.13238 | 10 | -10 | 1 | 100 | 1 | 10 | 0

## branch_data
F_BUS | T_BUS | BR_R | BR_X | BR_B | RATE_A | RATE_B | RATE_C | TAP | SHIFT | BR_STATUS | ANGMIN | ANGMAX | P_in | Q_in | P_out | Q_out
1 | 2 | 0.22548 | 0.14431 | 1.5146e-09 | 0 | 0 | 0 | 0 | 0 | 1 | -90 | 90 | 0.1517 | 0.038661 | -0.15164 | -0.038625
1 | 3 | 0.12034 | 0.07702 | 8.0835e-10 | 0 | 0 | 0 | 0 | 0 | 1 | -90 | 90 | -0.15488 | -0.03946 | 0.15491 | 0.039479
2 | 4 | 0.83972 | 0.53742 | 2.8202e-09 | 0 | 0 | 0 | 0 | 0 | 1 | -90 | 90 | 0.14745 | 0.037574 | -0.14725 | -0.037448
3 | 5 | 3.663 | 2.3443 | 6.1511e-09 | 0 | 0 | 0 | 0 | 0 | 1 | -90 | 90 | 0.0030799 | 0.00077145 | -0.0030796 | -0.00077181
3 | 6 | 0.44662 | 0.28584 | 3e-09 | 0 | 0 | 0 | 0 | 0 | 1 | -90 | 90 | -0.15799 | -0.040251 | 0.15811 | 0.040328
4 | 9 | 0.66977 | 0.42865 | 1.1247e-09 | 0 | 0 | 0 | 0 | 0 | 1 | -90 | 90 | 0.13242 | 0.033728 | -0.13229 | -0.033646
4 | 7 | 2.3825 | 1.5248 | 4.0009e-09 | 0 | 0 | 0 | 0 | 0 | 1 | -90 | 90 | 0.014834 | 0.0037202 | -0.014828 | -0.0037169
6 | 84 | 0.060804 | 0.038915 | 4.0843e-10 | 0 | 0 | 0 | 0 | 0 | 1 | -90 | 90 | -0.16817 | -0.042849 | 0.16819 | 0.042861
9 | 19 | 2.2412 | 1.4344 | 3.7637e-09 | 0 | 0 | 0 | 0 | 0 | 1 | -90 | 90 | 0.12751 | 0.032449 | -0.12711 | -0.032195
9 | 56 | 1.7997 | 1.1518 | 3.0223e-09 | 0 | 0 | 0 | 0 | 0 | 1 | -90 | 90 | 0.0047796 | 0.0011978 | -0.0047792 | -0.0011978
7 | 8 | 1.0864 | 0.69529 | 1.8243e-09 | 0 | 0 | 0 | 0 | 0 | 1 | -90 | 90 | 0.0097699 | 0.0024492 | -0.0097687 | -0.0024487
84 | 83 | 0.16719 | 0.107 | 1.123e-09 | 0 | 0 | 0 | 0 | 0 | 1 | -90 | 90 | -0.16968 | -0.043234 | 0.16973 | 0.043267
19 | 109 | 0.92917 | 0.59467 | 1.5603e-09 | 0 | 0 | 0 | 0 | 0 | 1 | -90 | 90 | 0.11214 | 0.028443 | -0.11201 | -0.028361
19 | 18 | 1.116 | 0.71425 | 1.8741e-09 | 0 | 0 | 0 | 0 | 0 | 1 | -90 | 90 | 0.014969 | 0.0037526 | -0.014966 | -0.003751
8 | 10 | 2.4437 | 1.564 | 4.1037e-09 | 0 | 0 | 0 | 0 | 0 | 1 | -90 | 90 | 0.0097687 | 0.0024487 | -0.0097662 | -0.0024475
83 | 82 | 0.26445 | 0.16925 | 1.7763e-09 | 0 | 0 | 0 | 0 | 0 | 1 | -90 | 90 | -0.17154 | -0.043721 | 0.17163 | 0.043774
10 | 13 | 0.00097093 | 0.00062139 | 1.6305e-12 | 0 | 0 | 0 | 0 | 0 | 1 | -90 | 90 | 0.0065403 | 0.001639 | -0.0065403 | -0.001639
13 | 11 | 1.157 | 0.74049 | 1.9429e-09 | 0 | 0 | 0 | 0 | 0 | 1 | -90 | 90 | 0.0035349 | 0.00088576 | -0.0035347 | -0.00088585
11 | 14 | 0.38523 | 0.24655 | 6.4691e-10 | 0 | 0 | 0 | 0 | 0 | 1 | -90 | 90 | 0.0035347 | 0.00088585 | -0.0035347 | -0.00088588
109 | 32 | 1.0239 | 0.65531 | 1.7194e-09 | 0 | 0 | 0 | 0 | 0 | 1 | -90 | 90 | 0.10603 | 0.026862 | -0.1059 | -0.026781
18 | 20 | 1.51 | 0.9664 | 2.5357e-09 | 0 | 0 | 0 | 0 | 0 | 1 | -90 | 90 | 0.0046265 | 0.0011594 | -0.0046261 | -0.0011594
18 | 16 | 1.0432 | 0.66766 | 1.7519e-09 | 0 | 0 | 0 | 0 | 0 | 1 | -90 | 90 | 0.01034 | 0.0025916 | -0.010338 | -0.002591
15 | 16 | 0.71151 | 0.45537 | 1.1948e-09 | 0 | 0 | 0 | 0 | 0 | 1 | -90 | 90 | -0.0068677 | -0.0017211 | 0.0068681 | 0.0017213
15 | 17 | 0.83173 | 0.53231 | 1.3967e-09 | 0 | 0 | 0 | 0 | 0 | 1 | -90 | 90 | 0.002817 | 0.0007059 | -0.0028169 | -0.00070599
32 | 31 | 1.004 | 0.64253 | 1.6859e-09 | 0 | 0 | 0 | 0 | 0 | 1 | -90 | 90 | 0.098909 | 0.025028 | -0.098801 | -0.024959
21 | 22 | 1.4007 | 0.89643 | 2.3521e-09 | 0 | 0 | 0 | 0 | 0 | 1 | -90 | 90 | 0.0024457 | 0.00061282 | -0.0024456 | -0.00061298
21 | 23 | 2.0003 | 1.2802 | 3.3591e-09 | 0 | 0 | 0 | 0 | 0 | 1 | -90 | 90 | -0.010787 | -0.0027034 | 0.010789 | 0.0027048
23 | 24 | 0.58571 | 0.37486 | 9.8357e-10 | 0 | 0 | 0 | 0 | 0 | 1 | -90 | 90 | -0.010789 | -0.0027048 | 0.01079 | 0.0027052
24 | 39 | 1.0436 | 0.6679 | 1.7525e-09 | 0 | 0 | 0 | 0 | 0 | 1 | -90 | 90 | -0.01417 | -0.0035522 | 0.014172 | 0.0035536
39 | 40 | 0.46421 | 0.2971 | 7.7954e-10 | 0 | 0 | 0 | 0 | 0 | 1 | -90 | 90 | -0.019581 | -0.0049094 | 0.019583 | 0.0049106
40 | 41 | 2.0149 | 1.2895 | 3.3836e-09 | 0 | 0 | 0 | 0 | 0 | 1 | -90 | 90 | 0.0062502 | 0.0015666 | -0.0062493 | -0.0015663
40 | 37 | 3.5327 | 2.2609 | 5.9323e-09 | 0 | 0 | 0 | 0 | 0 | 1 | -90 | 90 | -0.025834 | -0.0064772 | 0.02586 | 0.0064936
25 | 26 | 1.7205 | 1.1011 | 2.8891e-09 | 0 | 0 | 0 | 0 | 0 | 1 | -90 | 90 | -0.049124 | -0.012394 | 0.04917 | 0.012423
25 | 27 | 1.9309 | 1.2358 | 3.2425e-09 | 0 | 0 | 0 | 0 | 0 | 1 | -90 | 90 | 0.046682 | 0.011782 | -0.046635 | -0.011752
26 | 28 | 1.2942 | 0.82831 | 2.1734e-09 | 0 | 0 | 0 | 0 | 0 | 1 | -90 | 90 | -0.052551 | -0.013271 | 0.052591 | 0.013296
27 | 29 | 0.046484 | 0.029749 | 7.8058e-11 | 0 | 0 | 0 | 0 | 0 | 1 | -90 | 90 | 0.042127 | 0.010623 | -0.042126 | -0.010622
28 | 33 | 1.3444 | 0.86044 | 2.2577e-09 | 0 | 0 | 0 | 0 | 0 | 1 | -90 | 90 | 0.032415 | 0.0081394 | -0.032399 | -0.0081296
28 | 30 | 1.3273 | 0.84947 | 2.2289e-09 | 0 | 0 | 0 | 0 | 0 | 1 | -90 | 90 | -0.085006 | -0.021435 | 0.085112 | 0.021503
29 | 38 | 3.4585 | 2.2134 | 5.8078e-09 | 0 | 0 | 0 | 0 | 0 | 1 | -90 | 90 | 0.039392 | 0.0099369 | -0.039333 | -0.0098991
33 | 57 | 1.9192 | 1.2283 | 3.2229e-09 | 0 | 0 | 0 | 0 | 0 | 1 | -90 | 90 | 0.028346 | 0.0071137 | -0.028329 | -0.0071031
30 | 31 | 0.75362 | 0.48232 | 1.2655e-09 | 0 | 0 | 0 | 0 | 0 | 1 | -90 | 90 | -0.088372 | -0.02232 | 0.088437 | 0.022361
38 | 42 | 2.8255 | 1.8083 | 4.7447e-09 | 0 | 0 | 0 | 0 | 0 | 1 | -90 | 90 | 0.0063038 | 0.00158 | -0.0063025 | -0.0015797
38 | 36 | 6.1606 | 3.9428 | 1.0345e-08 | 0 | 0 | 0 | 0 | 0 | 1 | -90 | 90 | 0.033029 | 0.0083192 | -0.032954 | -0.0082721
57 | 58 | 0.87183 | 0.55797 | 1.464e-09 | 0 | 0 | 0 | 0 | 0 | 1 | -90 | 90 | 0.021175 | 0.0053102 | -0.021171 | -0.0053076
36 | 37 | 0.36354 | 0.23267 | 6.1049e-10 | 0 | 0 | 0 | 0 | 0 | 1 | -90 | 90 | 0.028629 | 0.0071888 | -0.028626 | -0.0071867
36 | 34 | 3.1005 | 1.9844 | 5.2067e-09 | 0 | 0 | 0 | 0 | 0 | 1 | -90 | 90 | 0.0043245 | 0.0010834 | -0.0043239 | -0.0010835
58 | 94 | 0.48287 | 0.30903 | 8.1086e-10 | 0 | 0 | 0 | 0 | 0 | 1 | -90 | 90 | 0.017004 | 0.0042631 | -0.017002 | -0.0042622
34 | 35 | 1.9627 | 1.2561 | 3.2959e-09 | 0 | 0 | 0 | 0 | 0 | 1 | -90 | 90 | 0.0022996 | 0.00057611 | -0.0022995 | -0.00057634
43 | 44 | 0.72022 | 0.46094 | 4.8377e-09 | 0 | 0 | 0 | 0 | 0 | 1 | -90 | 90 | 0.21077 | 0.053807 | -0.21042 | -0.053586
43 | 45 | 0.1195 | 0.076478 | 8.0266e-10 | 0 | 0 | 0 | 0 | 0 | 1 | -90 | 90 | -0.21237 | -0.054208 | 0.21243 | 0.054245
44 | 46 | 0.4382 | 0.28045 | 7.3586e-10 | 0 | 0 | 0 | 0 | 0 | 1 | -90 | 90 | 0.0069306 | 0.001737 | -0.0069304 | -0.0017369
44 | 47 | 0.25719 | 0.1646 | 1.7275e-09 | 0 | 0 | 0 | 0 | 0 | 1 | -90 | 90 | 0.20349 | 0.051849 | -0.20338 | -0.051776
45 | 48 | 1.5401 | 0.98565 | 2.5862e-09 | 0 | 0 | 0 | 0 | 0 | 1 | -90 | 90 | 0.011052 | 0.0027709 | -0.01105 | -0.0027698
45 | 49 | 0.030145 | 0.019293 | 2.0249e-10 | 0 | 0 | 0 | 0 | 0 | 1 | -90 | 90 | -0.22348 | -0.057016 | 0.2235 | 0.057026
47 | 77 | 0.00011723 | 7.503e-05 | 7.8747e-13 | 0 | 0 | 0 | 0 | 0 | 1 | -90 | 90 | 0.20026 | 0.050993 | -0.20026 | -0.050993
48 | 92 | 1.3023 | 0.83348 | 2.1869e-09 | 0 | 0 | 0 | 0 | 0 | 1 | -90 | 90 | 0.01105 | 0.0027698 | -0.011049 | -0.002769
49 | 81 | 0.19834 | 0.12694 | 1.3323e-09 | 0 | 0 | 0 | 0 | 0 | 1 | -90 | 90 | -0.2274 | -0.058005 | 0.22751 | 0.058076
77 | 76 | 0.016902 | 0.010817 | 1.1353e-10 | 0 | 0 | 0 | 0 | 0 | 1 | -90 | 90 | 0.197 | 0.050178 | -0.197 | -0.050174
92 | 93 | 0.58385 | 0.37367 | 9.8045e-10 | 0 | 0 | 0 | 0 | 0 | 1 | -90 | 90 | 0.0035324 | 0.00088524 | -0.0035323 | -0.00088529
81 | 85 | 1.572 | 1.0061 | 2.6399e-09 | 0 | 0 | 0 | 0 | 0 | 1 | -90 | 90 | 0.0059748 | 0.0014974 | -0.0059742 | -0.0014973
81 | 82 | 0.19542 | 0.12507 | 1.3127e-09 | 0 | 0 | 0 | 0 | 0 | 1 | -90 | 90 | 0.17773 | 0.045331 | -0.17767 | -0.045288
81 | 80 | 0.9648 | 0.61747 | 6.4807e-09 | 0 | 0 | 0 | 0 | 0 | 1 | -90 | 90 | -0.41122 | -0.1049 | 0.41298 | 0.10603
76 | 62 | 0.47286 | 0.30263 | 3.1763e-09 | 0 | 0 | 0 | 0 | 0 | 1 | -90 | 90 | 0.19335 | 0.04926 | -0.19316 | -0.049138
80 | 108 | 0.1935 | 0.12384 | 1.2997e-09 | 0 | 0 | 0 | 0 | 0 | 1 | -90 | 90 | -0.50724 | -0.12987 | 0.50777 | 0.13021
80 | 53 | 0.20127 | 0.12881 | 3.3799e-10 | 0 | 0 | 0 | 0 | 0 | 1 | -90 | 90 | 0.094256 | 0.023839 | -0.094237 | -0.023826
53 | 51 | 0.60345 | 0.38621 | 1.0134e-09 | 0 | 0 | 0 | 0 | 0 | 1 | -90 | 90 | 0.090879 | 0.022985 | -0.090826 | -0.022951
75 | 78 | 0.95793 | 0.61307 | 3.2172e-09 | 0 | 0 | 0 | 0 | 0 | 1 | -90 | 90 | 0.15633 | 0.039723 | -0.15608 | -0.039559
75 | 74 | 0.21524 | 0.13776 | 1.4458e-09 | 0 | 0 | 0 | 0 | 0 | 1 | -90 | 90 | -0.15633 | -0.039723 | 0.15639 | 0.039759
78 | 79 | 2.3211 | 1.4855 | 3.8977e-09 | 0 | 0 | 0 | 0 | 0 | 1 | -90 | 90 | 0.13777 | 0.034969 | -0.13728 | -0.03466
78 | 138 | 1.4456 | 0.9252 | 2.4276e-09 | 0 | 0 | 0 | 0 | 0 | 1 | -90 | 90 | 0.018309 | 0.0045906 | -0.018304 | -0.0045874
74 | 63 | 0.31289 | 0.20025 | 2.1017e-09 | 0 | 0 | 0 | 0 | 0 | 1 | -90 | 90 | -0.17034 | -0.043256 | 0.17044 | 0.04332
79 | 90 | 2.1087 | 1.3496 | 3.541e-09 | 0 | 0 | 0 | 0 | 0 | 1 | -90 | 90 | 0.0067458 | 0.0016908 | -0.0067447 | -0.0016904
79 | 86 | 1.0755 | 0.68829 | 1.806e-09 | 0 | 0 | 0 | 0 | 0 | 1 | -90 | 90 | 0.13054 | 0.03297 | -0.13033 | -0.03284
62 | 60 | 0.23395 | 0.14972 | 1.5714e-09 | 0 | 0 | 0 | 0 | 0 | 1 | -90 | 90 | 0.19316 | 0.049138 | -0.19306 | -0.049077
60 | 63 | 0.61137 | 0.39128 | 4.1066e-09 | 0 | 0 | 0 | 0 | 0 | 1 | -90 | 90 | 0.18463 | 0.046962 | -0.1844 | -0.046818
60 | 59 | 0.025658 | 0.016421 | 4.3086e-11 | 0 | 0 | 0 | 0 | 0 | 1 | -90 | 90 | 0.0084388 | 0.002115 | -0.0084388 | -0.002115
86 | 87 | 0.46055 | 0.29475 | 7.7339e-10 | 0 | 0 | 0 | 0 | 0 | 1 | -90 | 90 | 0.12102 | 0.030505 | -0.12094 | -0.030457
50 | 51 | 2.306 | 1.4758 | 3.8724e-09 | 0 | 0 | 0 | 0 | 0 | 1 | -90 | 90 | -0.087288 | -0.021991 | 0.087476 | 0.022111
50 | 52 | 1.211 | 0.77506 | 2.0336e-09 | 0 | 0 | 0 | 0 | 0 | 1 | -90 | 90 | 0.08338 | 0.021012 | -0.08329 | -0.020954
52 | 54 | 1.4517 | 0.9291 | 2.4378e-09 | 0 | 0 | 0 | 0 | 0 | 1 | -90 | 90 | 0.08329 | 0.020954 | -0.083182 | -0.020885
54 | 71 | 0.42252 | 0.27041 | 7.0952e-10 | 0 | 0 | 0 | 0 | 0 | 1 | -90 | 90 | 0.047339 | 0.011884 | -0.047329 | -0.011878
54 | 68 | 1.4926 | 0.95529 | 2.5065e-09 | 0 | 0 | 0 | 0 | 0 | 1 | -90 | 90 | 0.035842 | 0.0090011 | -0.035822 | -0.0089881
71 | 91 | 1.8331 | 1.1732 | 3.0782e-09 | 0 | 0 | 0 | 0 | 0 | 1 | -90 | 90 | 0.033596 | 0.0084359 | -0.033574 | -0.0084219
68 | 69 | 1.5786 | 1.0103 | 2.6508e-09 | 0 | 0 | 0 | 0 | 0 | 1 | -90 | 90 | 0.023034 | 0.0057833 | -0.023025 | -0.0057777
55 | 73 | 1.5221 | 0.97413 | 2.556e-09 | 0 | 0 | 0 | 0 | 0 | 1 | -90 | 90 | -0.020714 | -0.0051943 | 0.020721 | 0.0051985
55 | 72 | 1.7239 | 1.1033 | 2.8949e-09 | 0 | 0 | 0 | 0 | 0 | 1 | -90 | 90 | 0.020714 | 0.0051943 | -0.020706 | -0.0051894
73 | 91 | 1.2813 | 0.82003 | 2.1517e-09 | 0 | 0 | 0 | 0 | 0 | 1 | -90 | 90 | -0.020721 | -0.0051985 | 0.020727 | 0.0052021
69 | 70 | 3.252 | 2.0812 | 5.4609e-09 | 0 | 0 | 0 | 0 | 0 | 1 | -90 | 90 | 0.023025 | 0.0057778 | -0.023007 | -0.0057664
94 | 67 | 1.5998 | 1.0239 | 2.6865e-09 | 0 | 0 | 0 | 0 | 0 | 1 | -90 | 90 | 0.012926 | 0.0032407 | -0.012924 | -0.0032391
67 | 66 | 0.3376 | 0.21607 | 5.6693e-10 | 0 | 0 | 0 | 0 | 0 | 1 | -90 | 90 | 0.0061318 | 0.0015368 | -0.0061317 | -0.0015368
65 | 66 | 0.12097 | 0.07742 | 2.0314e-10 | 0 | 0 | 0 | 0 | 0 | 1 | -90 | 90 | -0.0027707 | -0.00069443 | 0.0027707 | 0.00069442
70 | 101 | 0.89239 | 0.57113 | 1.4986e-09 | 0 | 0 | 0 | 0 | 0 | 1 | -90 | 90 | 0.011635 | 0.0029164 | -0.011634 | -0.0029157
101 | 102 | 0.85807 | 0.54917 | 1.4409e-09 | 0 | 0 | 0 | 0 | 0 | 1 | -90 | 90 | 0.0057674 | 0.0014454 | -0.0057671 | -0.0014454
96 | 98 | 0.57539 | 0.36825 | 9.6624e-10 | 0 | 0 | 0 | 0 | 0 | 1 | -90 | 90 | 0.014603 | 0.0036605 | -0.014602 | -0.0036597
96 | 95 | 2.6503 | 1.6962 | 4.4506e-09 | 0 | 0 | 0 | 0 | 0 | 1 | -90 | 90 | -0.014603 | -0.0036605 | 0.014609 | 0.0036641
95 | 97 | 2.0458 | 1.3093 | 3.4355e-09 | 0 | 0 | 0 | 0 | 0 | 1 | -90 | 90 | -0.021305 | -0.0053422 | 0.021315 | 0.0053485
87 | 88 | 1.0925 | 0.6992 | 1.8346e-09 | 0 | 0 | 0 | 0 | 0 | 1 | -90 | 90 | 0.027218 | 0.0068259 | -0.027209 | -0.0068204
87 | 89 | 1.3881 | 0.8884 | 2.331e-09 | 0 | 0 | 0 | 0 | 0 | 1 | -90 | 90 | 0.093722 | 0.023631 | -0.093587 | -0.023545
88 | 105 | 1.23 | 0.78719 | 2.0655e-09 | 0 | 0 | 0 | 0 | 0 | 1 | -90 | 90 | 0.013608 | 0.0034115 | -0.013606 | -0.0034101
89 | 125 | 1.3834 | 0.88535 | 2.323e-09 | 0 | 0 | 0 | 0 | 0 | 1 | -90 | 90 | 0.066399 | 0.016728 | -0.066331 | -0.016685
89 | 122 | 0.21054 | 0.13474 | 3.5355e-10 | 0 | 0 | 0 | 0 | 0 | 1 | -90 | 90 | 0.027188 | 0.0068171 | -0.027186 | -0.0068161
125 | 99 | 0.55065 | 0.35241 | 9.2468e-10 | 0 | 0 | 0 | 0 | 0 | 1 | -90 | 90 | 0.062533 | 0.015733 | -0.062509 | -0.015718
122 | 123 | 1.1156 | 0.71397 | 1.8734e-09 | 0 | 0 | 0 | 0 | 0 | 1 | -90 | 90 | 0.019361 | 0.0048547 | -0.019356 | -0.0048519
99 | 97 | 1.5289 | 0.97849 | 2.5674e-09 | 0 | 0 | 0 | 0 | 0 | 1 | -90 | 90 | 0.058513 | 0.014716 | -0.058455 | -0.014679
123 | 124 | 0.58955 | 0.37731 | 9.9001e-10 | 0 | 0 | 0 | 0 | 0 | 1 | -90 | 90 | 0.014413 | 0.003613 | -0.014412 | -0.0036122
97 | 100 | 0.51405 | 0.32899 | 8.6324e-10 | 0 | 0 | 0 | 0 | 0 | 1 | -90 | 90 | 0.03714 | 0.0093307 | -0.037132 | -0.0093257
100 | 130 | 0.54823 | 0.35087 | 9.2063e-10 | 0 | 0 | 0 | 0 | 0 | 1 | -90 | 90 | 0.034323 | 0.0086216 | -0.034315 | -0.0086171
130 | 129 | 0.56921 | 0.3643 | 9.5586e-10 | 0 | 0 | 0 | 0 | 0 | 1 | -90 | 90 | 0.031852 | 0.0079998 | -0.031846 | -0.0079957
129 | 103 | 1.0762 | 0.68879 | 1.8073e-09 | 0 | 0 | 0 | 0 | 0 | 1 | -90 | 90 | 0.029463 | 0.0073984 | -0.029452 | -0.0073919
103 | 131 | 0.16729 | 0.10707 | 2.8093e-10 | 0 | 0 | 0 | 0 | 0 | 1 | -90 | 90 | 0.029452 | 0.0073919 | -0.029451 | -0.0073909
131 | 135 | 0.58255 | 0.37283 | 9.7825e-10 | 0 | 0 | 0 | 0 | 0 | 1 | -90 | 90 | 0.026766 | 0.006718 | -0.026761 | -0.0067151
135 | 128 | 1.1202 | 0.71692 | 1.8811e-09 | 0 | 0 | 0 | 0 | 0 | 1 | -90 | 90 | 0.02479 | 0.0062211 | -0.024783 | -0.0062164
107 | 132 | 0.27543 | 0.17628 | 4.6252e-10 | 0 | 0 | 0 | 0 | 0 | 1 | -90 | 90 | 0.0098267 | 0.0024629 | -0.0098264 | -0.0024628
107 | 124 | 0.39808 | 0.25477 | 6.6849e-10 | 0 | 0 | 0 | 0 | 0 | 1 | -90 | 90 | -0.0098267 | -0.0024629 | 0.0098271 | 0.0024632
132 | 136 | 0.59023 | 0.37775 | 9.9116e-10 | 0 | 0 | 0 | 0 | 0 | 1 | -90 | 90 | 0.0045164 | 0.0011319 | -0.0045163 | -0.0011319
126 | 127 | 0.39049 | 0.24991 | 6.5573e-10 | 0 | 0 | 0 | 0 | 0 | 1 | -90 | 90 | -0.0015975 | -0.0004004 | 0.0015975 | 0.00040034
127 | 128 | 1.0623 | 0.67984 | 1.7838e-09 | 0 | 0 | 0 | 0 | 0 | 1 | -90 | 90 | -0.0033506 | -0.00083974 | 0.0033507 | 0.00083965
111 | 112 | 0.49145 | 0.31453 | 8.2528e-10 | 0 | 0 | 0 | 0 | 0 | 1 | -90 | 90 | 0.0067111 | 0.001682 | -0.0067108 | -0.0016819
111 | 113 | 1.1225 | 0.7184 | 1.885e-09 | 0 | 0 | 0 | 0 | 0 | 1 | -90 | 90 | -0.0086702 | -0.002173 | 0.0086711 | 0.0021734
112 | 114 | 0.4767 | 0.30509 | 8.0051e-10 | 0 | 0 | 0 | 0 | 0 | 1 | -90 | 90 | 0.0048548 | 0.0012167 | -0.0048547 | -0.0012167
113 | 115 | 0.37041 | 0.23707 | 6.2203e-10 | 0 | 0 | 0 | 0 | 0 | 1 | -90 | 90 | 0.0082321 | 0.0020632 | -0.0082318 | -0.0020631
113 | 116 | 1.5848 | 1.0143 | 2.6612e-09 | 0 | 0 | 0 | 0 | 0 | 1 | -90 | 90 | -0.016903 | -0.0042367 | 0.016908 | 0.0042397
114 | 121 | 0.63854 | 0.40867 | 1.0723e-09 | 0 | 0 | 0 | 0 | 0 | 1 | -90 | 90 | 0.0030108 | 0.00075456 | -0.0030108 | -0.00075462
115 | 120 | 0.60414 | 0.38665 | 1.0145e-09 | 0 | 0 | 0 | 0 | 0 | 1 | -90 | 90 | 0.005426 | 0.0013598 | -0.0054258 | -0.0013598
116 | 134 | 1.3109 | 0.83897 | 2.2013e-09 | 0 | 0 | 0 | 0 | 0 | 1 | -90 | 90 | -0.016908 | -0.0042396 | 0.016913 | 0.0042421
120 | 118 | 0.47198 | 0.30207 | 7.9259e-10 | 0 | 0 | 0 | 0 | 0 | 1 | -90 | 90 | 0.0036923 | 0.00092533 | -0.0036922 | -0.00092535
134 | 133 | 0.14751 | 0.094408 | 2.4771e-10 | 0 | 0 | 0 | 0 | 0 | 1 | -90 | 90 | -0.019407 | -0.0048674 | 0.019408 | 0.0048678
118 | 117 | 0.48515 | 0.3105 | 8.147e-10 | 0 | 0 | 0 | 0 | 0 | 1 | -90 | 90 | 0.0018337 | 0.00045954 | -0.0018337 | -0.00045961
133 | 128 | 0.91333 | 0.58453 | 1.5337e-09 | 0 | 0 | 0 | 0 | 0 | 1 | -90 | 90 | -0.021427 | -0.0053739 | 0.021432 | 0.0053767