## bus_data
BUS_I | BUS_TYPE | Pd | Qd | Gs | Bs | area | Vm | Va | baseKV | zone | Vmax | Vmin
1 | 1 | 0.0029274 | 0.00073367 | 0 | 0 | 1 | 0.98991 | -0.19421 | 0.4 | 1 | 1.1 | 0.9
6 | 1 | 0.0030291 | 0.00075916 | 0 | 0 | 1 | 0.98999 | -0.19274 | 0.4 | 1 | 1.1 | 0.9
4 | 1 | 0.0031936 | 0.00080038 | 0 | 0 | 1 | 0.99022 | -0.18826 | 0.4 | 1 | 1.1 | 0.9
2 | 1 | 0.0015001 | 0.00037595 | 0 | 0 | 1 | 0.98507 | -0.28767 | 0.4 | 1 | 1.1 | 0.9
3 | 1 | 0.00303 | 0.00075939 | 0 | 0 | 1 | 0.98514 | -0.28618 | 0.4 | 1 | 1.1 | 0.9
12 | 1 | 0 | 0 | 0 | 0 | 1 | 0.98521 | -0.28496 | 0.4 | 1 | 1.1 | 0.9
10 | 1 | 0 | 0 | 0 | 0 | 1 | 0.98524 | -0.28425 | 0.4 | 1 | 1.1 | 0.9
5 | 1 | 0 | 0 | 0 | 0 | 1 | 0.99041 | -0.18448 | 0.4 | 1 | 1.1 | 0.9
7 | 1 | 0.0073105 | 0.0018322 | 0 | 0 | 1 | 0.99073 | -0.1784 | 0.4 | 1 | 1.1 | 0.9
8 | 1 | 0 | 0 | 0 | 0 | 1 | 0.99038 | -0.18512 | 0.4 | 1 | 1.1 | 0.9
20 | 1 | 0 | 0 | 0 | 0 | 1 | 0.99088 | -0.17544 | 0.4 | 1 | 1.1 | 0.9
104 | 1 | 0.0036082 | 0.00090431 | 0 | 0 | 1 | 0.99036 | -0.18543 | 0.4 | 1 | 1.1 | 0.9
21 | 1 | 0 | 0 | 0 | 0 | 1 | 0.99087 | -0.17566 | 0.4 | 1 | 1.1 | 0.9
22 | 1 | 0.0025203 | 0.00063163 | 0 | 0 | 1 | 0.99097 | -0.1736 | 0.4 | 1 | 1.1 | 0.9
9 | 1 | 0.0030059 | 0.00075335 | 0 | 0 | 1 | 0.98494 | -0.29013 | 0.4 | 1 | 1.1 | 0.9
11 | 1 | 0 | 0 | 0 | 0 | 1 | 0.98488 | -0.29134 | 0.4 | 1 | 1.1 | 0.9
13 | 1 | 0 | 0 | 0 | 0 | 1 | 0.98546 | -0.27998 | 0.4 | 1 | 1.1 | 0.9
14 | 1 | 0 | 0 | 0 | 0 | 1 | 0.98428 | -0.30298 | 0.4 | 1 | 1.1 | 0.9
101 | 1 | 0.0028797 | 0.00072171 | 0 | 0 | 1 | 0.98598 | -0.27 | 0.4 | 1 | 1.1 | 0.9
27 | 1 | 0.0030891 | 0.0007742 | 0 | 0 | 1 | 0.98377 | -0.31297 | 0.4 | 1 | 1.1 | 0.9
66 | 1 | 0 | 0 | 0 | 0 | 1 | 0.98684 | -0.25318 | 0.4 | 1 | 1.1 | 0.9
19 | 1 | 0.0028119 | 0.00070473 | 0 | 0 | 1 | 0.9837 | -0.3144 | 0.4 | 1 | 1.1 | 0.9
23 | 1 | 0.0063083 | 0.001581 | 0 | 0 | 1 | 0.99599 | -0.076709 | 0.4 | 1 | 1.1 | 0.9
24 | 1 | 0 | 0 | 0 | 0 | 1 | 0.99618 | -0.07298 | 0.4 | 1 | 1.1 | 0.9
15 | 1 | 0.001569 | 0.00039324 | 0 | 0 | 1 | 0.98329 | -0.32244 | 0.4 | 1 | 1.1 | 0.9
16 | 1 | 0.0014635 | 0.00036678 | 0 | 0 | 1 | 0.98324 | -0.32333 | 0.4 | 1 | 1.1 | 0.9
17 | 1 | 0.003782 | 0.00094785 | 0 | 0 | 1 | 0.98348 | -0.31859 | 0.4 | 1 | 1.1 | 0.9
18 | 1 | 0.0017197 | 0.00043101 | 0 | 0 | 1 | 0.9831 | -0.32617 | 0.4 | 1 | 1.1 | 0.9
28 | 1 | 0.0017025 | 0.00042669 | 0 | 0 | 1 | 0.98301 | -0.3279 | 0.4 | 1 | 1.1 | 0.9
29 | 1 | 0.0026983 | 0.00067625 | 0 | 0 | 1 | 0.98299 | -0.32828 | 0.4 | 1 | 1.1 | 0.9
49 | 1 | 0.0024453 | 0.00061285 | 0 | 0 | 1 | 0.9908 | -0.1769 | 0.4 | 1 | 1.1 | 0.9
31 | 1 | 0.0026075 | 0.0006535 | 0 | 0 | 1 | 0.99114 | -0.17038 | 0.4 | 1 | 1.1 | 0.9
30 | 1 | 0.0058487 | 0.0014658 | 0 | 0 | 1 | 0.99188 | -0.15603 | 0.4 | 1 | 1.1 | 0.9
25 | 1 | 0 | 0 | 0 | 0 | 1 | 0.99551 | -0.085872 | 0.4 | 1 | 1.1 | 0.9
26 | 1 | 0 | 0 | 0 | 0 | 1 | 0.99781 | -0.041799 | 0.4 | 1 | 1.1 | 0.9
60 | 1 | 0.0060317 | 0.0015117 | 0 | 0 | 1 | 0.99426 | -0.10992 | 0.4 | 1 | 1.1 | 0.9
58 | 1 | 0.0031811 | 0.00079727 | 0 | 0 | 1 | 0.99435 | -0.108 | 0.4 | 1 | 1.1 | 0.9
36 | 3 | 0.011098 | 0.0027813 | 0 | 0 | 1 | 1 | 0 | 0.4 | 1 | 1.1 | 0.9
34 | 1 | 0.008776 | 0.0021995 | 0 | 0 | 1 | 0.99559 | -0.08441 | 0.4 | 1 | 1.1 | 0.9
77 | 1 | 0 | 0 | 0 | 0 | 1 | 0.99321 | -0.1302 | 0.4 | 1 | 1.1 | 0.9
59 | 1 | 0 | 0 | 0 | 0 | 1 | 0.99375 | -0.11962 | 0.4 | 1 | 1.1 | 0.9
39 | 1 | 0 | 0 | 0 | 0 | 1 | 0.99942 | -0.011163 | 0.4 | 1 | 1.1 | 0.9
35 | 1 | 0 | 0 | 0 | 0 | 1 | 0.99473 | -0.10095 | 0.4 | 1 | 1.1 | 0.9
32 | 1 | 0.009984 | 0.0025022 | 0 | 0 | 1 | 0.99188 | -0.15594 | 0.4 | 1 | 1.1 | 0.9
33 | 1 | 0.0026715 | 0.00066953 | 0 | 0 | 1 | 0.99404 | -0.11429 | 0.4 | 1 | 1.1 | 0.9
37 | 1 | 0.0028121 | 0.00070477 | 0 | 0 | 1 | 0.99428 | -0.10971 | 0.4 | 1 | 1.1 | 0.9
38 | 1 | 0.0051599 | 0.0012932 | 0 | 0 | 1 | 0.99425 | -0.11028 | 0.4 | 1 | 1.1 | 0.9
103 | 1 | 0.023893 | 0.0059882 | 0 | 0 | 1 | 0.99406 | -0.11397 | 0.4 | 1 | 1.1 | 0.9
40 | 1 | 0.0065307 | 0.0016367 | 0 | 0 | 1 | 0.99902 | -0.018808 | 0.4 | 1 | 1.1 | 0.9
41 | 1 | 0 | 0 | 0 | 0 | 1 | 0.99817 | -0.035105 | 0.4 | 1 | 1.1 | 0.9
50 | 1 | 0.011901 | 0.0029827 | 0 | 0 | 1 | 0.99843 | -0.030166 | 0.4 | 1 | 1.1 | 0.9
44 | 1 | 0 | 0 | 0 | 0 | 1 | 0.99779 | -0.042452 | 0.4 | 1 | 1.1 | 0.9
52 | 1 | 0.011432 | 0.0028651 | 0 | 0 | 1 | 0.99795 | -0.039435 | 0.4 | 1 | 1.1 | 0.9
102 | 1 | 0.0025406 | 0.00063672 | 0 | 0 | 1 | 0.99773 | -0.043708 | 0.4 | 1 | 1.1 | 0.9
43 | 1 | 0 | 0 | 0 | 0 | 1 | 0.99707 | -0.056328 | 0.4 | 1 | 1.1 | 0.9
51 | 1 | 0.002008 | 0.00050326 | 0 | 0 | 1 | 0.99792 | -0.039907 | 0.4 | 1 | 1.1 | 0.9
42 | 1 | 0.018163 | 0.0045521 | 0 | 0 | 1 | 0.99627 | -0.071804 | 0.4 | 1 | 1.1 | 0.9
45 | 1 | 0.0087998 | 0.0022054 | 0 | 0 | 1 | 0.9915 | -0.16338 | 0.4 | 1 | 1.1 | 0.9
47 | 1 | 0 | 0 | 0 | 0 | 1 | 0.99154 | -0.16253 | 0.4 | 1 | 1.1 | 0.9
48 | 1 | 0 | 0 | 0 | 0 | 1 | 0.99165 | -0.16043 | 0.4 | 1 | 1.1 | 0.9
81 | 1 | 0.0020053 | 0.00050256 | 0 | 0 | 1 | 0.99176 | -0.1582 | 0.4 | 1 | 1.1 | 0.9
83 | 1 | 0.0013254 | 0.00033217 | 0 | 0 | 1 | 0.99183 | -0.15688 | 0.4 | 1 | 1.1 | 0.9
79 | 1 | 0.0014115 | 0.00035375 | 0 | 0 | 1 | 0.99172 | -0.15901 | 0.4 | 1 | 1.1 | 0.9
53 | 1 | 0.0026705 | 0.00066928 | 0 | 0 | 1 | 0.99233 | -0.14729 | 0.4 | 1 | 1.1 | 0.9
54 | 1 | 0.0023051 | 0.0005777 | 0 | 0 | 1 | 0.99208 | -0.15202 | 0.4 | 1 | 1.1 | 0.9
55 | 1 | 0.0017157 | 0.00043 | 0 | 0 | 1 | 0.99246 | -0.1447 | 0.4 | 1 | 1.1 | 0.9
56 | 1 | 0.0013268 | 0.00033254 | 0 | 0 | 1 | 0.99198 | -0.15408 | 0.4 | 1 | 1.1 | 0.9
57 | 1 | 0.0017386 | 0.00043573 | 0 | 0 | 1 | 0.99257 | -0.14256 | 0.4 | 1 | 1.1 | 0.9
89 | 1 | 0.0013691 | 0.00034312 | 0 | 0 | 1 | 0.9919 | -0.15554 | 0.4 | 1 | 1.1 | 0.9
78 | 1 | 0.0018116 | 0.00045404 | 0 | 0 | 1 | 0.99269 | -0.1402 | 0.4 | 1 | 1.1 | 0.9
61 | 1 | 0.002895 | 0.00072555 | 0 | 0 | 1 | 0.99286 | -0.13683 | 0.4 | 1 | 1.1 | 0.9
97 | 1 | 0.0029586 | 0.00074151 | 0 | 0 | 1 | 0.99283 | -0.13725 | 0.4 | 1 | 1.1 | 0.9
76 | 1 | 0.0020058 | 0.00050271 | 0 | 0 | 1 | 0.99276 | -0.13887 | 0.4 | 1 | 1.1 | 0.9
96 | 1 | 0.0044824 | 0.0011234 | 0 | 0 | 1 | 0.99277 | -0.13848 | 0.4 | 1 | 1.1 | 0.9
92 | 1 | 0.0020583 | 0.00051587 | 0 | 0 | 1 | 0.98849 | -0.22123 | 0.4 | 1 | 1.1 | 0.9
93 | 1 | 0.0021124 | 0.00052941 | 0 | 0 | 1 | 0.98851 | -0.22087 | 0.4 | 1 | 1.1 | 0.9
62 | 1 | 0.0057664 | 0.0014452 | 0 | 0 | 1 | 0.98843 | -0.22243 | 0.4 | 1 | 1.1 | 0.9
63 | 1 | 0.0056324 | 0.0014116 | 0 | 0 | 1 | 0.98887 | -0.21383 | 0.4 | 1 | 1.1 | 0.9
64 | 1 | 0 | 0 | 0 | 0 | 1 | 0.98701 | -0.24979 | 0.4 | 1 | 1.1 | 0.9
65 | 1 | 0.0030264 | 0.00075849 | 0 | 0 | 1 | 0.98924 | -0.20669 | 0.4 | 1 | 1.1 | 0.9
94 | 1 | 0.0024524 | 0.00061462 | 0 | 0 | 1 | 0.98852 | -0.2206 | 0.4 | 1 | 1.1 | 0.9
100 | 1 | 0.005717 | 0.0014328 | 0 | 0 | 1 | 0.9894 | -0.2036 | 0.4 | 1 | 1.1 | 0.9
99 | 1 | 0.0055511 | 0.0013912 | 0 | 0 | 1 | 0.98997 | -0.19253 | 0.4 | 1 | 1.1 | 0.9
67 | 1 | 0.0028332 | 0.00071007 | 0 | 0 | 1 | 0.99136 | -0.16606 | 0.4 | 1 | 1.1 | 0.9
68 | 1 | 0.002065 | 0.00051755 | 0 | 0 | 1 | 0.99158 | -0.16178 | 0.4 | 1 | 1.1 | 0.9
69 | 1 | 0.0015407 | 0.00038613 | 0 | 0 | 1 | 0.99126 | -0.16801 | 0.4 | 1 | 1.1 | 0.9
70 | 1 | 0.0014175 | 0.00035526 | 0 | 0 | 1 | 0.99179 | -0.15768 | 0.4 | 1 | 1.1 | 0.9
71 | 1 | 0.0015356 | 0.00038485 | 0 | 0 | 1 | 0.99119 | -0.16926 | 0.4 | 1 | 1.1 | 0.9
73 | 1 | 0.0015125 | 0.00037907 | 0 | 0 | 1 | 0.99187 | -0.15613 | 0.4 | 1 | 1.1 | 0.9
88 | 1 | 0 | 0 | 0 | 0 | 1 | 0.99104 | -0.17219 | 0.4 | 1 | 1.1 | 0.9
72 | 1 | 0.0015362 | 0.000385 | 0 | 0 | 1 | 0.99199 | -0.15377 | 0.4 | 1 | 1.1 | 0.9
91 | 1 | 0.0028484 | 0.00071388 | 0 | 0 | 1 | 0.99098 | -0.17328 | 0.4 | 1 | 1.1 | 0.9
74 | 1 | 0 | 0 | 0 | 0 | 1 | 0.99224 | -0.14896 | 0.4 | 1 | 1.1 | 0.9
75 | 1 | 0.0027995 | 0.00070163 | 0 | 0 | 1 | 0.99275 | -0.13901 | 0.4 | 1 | 1.1 | 0.9
80 | 1 | 0.0016442 | 0.00041206 | 0 | 0 | 1 | 0.99171 | -0.15915 | 0.4 | 1 | 1.1 | 0.9
84 | 1 | 0.0021977 | 0.0005508 | 0 | 0 | 1 | 0.99084 | -0.17606 | 0.4 | 1 | 1.1 | 0.9
85 | 1 | 0.0015553 | 0.00038979 | 0 | 0 | 1 | 0.99086 | -0.17576 | 0.4 | 1 | 1.1 | 0.9
87 | 1 | 0.0014343 | 0.00035948 | 0 | 0 | 1 | 0.99088 | -0.17536 | 0.4 | 1 | 1.1 | 0.9
90 | 1 | 0.0017259 | 0.00043254 | 0 | 0 | 1 | 0.99091 | -0.17477 | 0.4 | 1 | 1.1 | 0.9
98 | 1 | 0.005376 | 0.0013473 | 0 | 0 | 1 | 0.99115 | -0.16974 | 0.4 | 1 | 1.1 | 0.9

## generator_data
GEN_BUS | PG | QG | QMAX | QMIN | VG | MBASE | GEN_STATUS | PMAX | PMIN
36 | 0.30046 | 0.076085 | 10 | -10 | 1 | 100 | 1 | 10 | 0

## branch_data
F_BUS | T_BUS | BR_R | BR_X | BR_B | RATE_A | RATE_B | RATE_C | TAP | SHIFT | BR_STATUS | ANGMIN | ANGMAX | P_in | Q_in | P_out | Q_out
1 | 6 | 2.2018 | 1.4091 | 3.6974e-09 | 0 | 0 | 0 | 0 | 0 | 1 | -90 | 90 | -0.0029274 | -0.00073368 | 0.0029276 | 0.00073344
6 | 4 | 3.304 | 2.1146 | 5.5483e-09 | 0 | 0 | 0 | 0 | 0 | 1 | -90 | 90 | -0.0059567 | -0.0014926 | 0.0059579 | 0.0014929
4 | 5 | 1.8144 | 1.1612 | 3.0469e-09 | 0 | 0 | 0 | 0 | 0 | 1 | -90 | 90 | -0.0091515 | -0.0022933 | 0.0091531 | 0.002294
2 | 3 | 4.3282 | 2.77 | 7.2682e-09 | 0 | 0 | 0 | 0 | 0 | 1 | -90 | 90 | -0.0015001 | -0.00037596 | 0.0015002 | 0.00037532
3 | 12 | 1.1668 | 0.74675 | 1.9594e-09 | 0 | 0 | 0 | 0 | 0 | 1 | -90 | 90 | -0.0045301 | -0.0011347 | 0.0045304 | 0.0011347
12 | 10 | 0.68586 | 0.43895 | 1.1517e-09 | 0 | 0 | 0 | 0 | 0 | 1 | -90 | 90 | -0.0045304 | -0.0011347 | 0.0045306 | 0.0011347
10 | 13 | 0.70312 | 0.45 | 1.1807e-09 | 0 | 0 | 0 | 0 | 0 | 1 | -90 | 90 | -0.026406 | -0.0066279 | 0.026411 | 0.0066312
10 | 9 | 1.1715 | 0.74978 | 1.9673e-09 | 0 | 0 | 0 | 0 | 0 | 1 | -90 | 90 | 0.021875 | 0.0054932 | -0.021869 | -0.0054894
5 | 7 | 2.0965 | 1.3418 | 3.5206e-09 | 0 | 0 | 0 | 0 | 0 | 1 | -90 | 90 | -0.012762 | -0.0031982 | 0.012765 | 0.0032003
5 | 8 | 0.77641 | 0.4969 | 1.3038e-09 | 0 | 0 | 0 | 0 | 0 | 1 | -90 | 90 | 0.0036084 | 0.00090422 | -0.0036083 | -0.00090428
7 | 20 | 0.64954 | 0.4157 | 1.0907e-09 | 0 | 0 | 0 | 0 | 0 | 1 | -90 | 90 | -0.020076 | -0.0050324 | 0.020079 | 0.0050341
8 | 104 | 0.37406 | 0.2394 | 6.2815e-10 | 0 | 0 | 0 | 0 | 0 | 1 | -90 | 90 | 0.0036083 | 0.00090428 | -0.0036082 | -0.00090431
20 | 21 | 0.40242 | 0.25755 | 6.7577e-10 | 0 | 0 | 0 | 0 | 0 | 1 | -90 | 90 | 0.0024455 | 0.00061252 | -0.0024454 | -0.00061257
20 | 22 | 0.35982 | 0.23028 | 6.0423e-10 | 0 | 0 | 0 | 0 | 0 | 1 | -90 | 90 | -0.022524 | -0.0056467 | 0.022526 | 0.0056479
21 | 49 | 2.2379 | 1.4322 | 3.758e-09 | 0 | 0 | 0 | 0 | 0 | 1 | -90 | 90 | 0.0024454 | 0.00061257 | -0.0024453 | -0.00061285
22 | 31 | 0.56614 | 0.36233 | 9.507e-10 | 0 | 0 | 0 | 0 | 0 | 1 | -90 | 90 | -0.025046 | -0.0062795 | 0.02505 | 0.0062819
9 | 11 | 0.27796 | 0.17789 | 4.6677e-10 | 0 | 0 | 0 | 0 | 0 | 1 | -90 | 90 | 0.018863 | 0.0047361 | -0.018862 | -0.0047354
11 | 14 | 2.6855 | 1.7187 | 4.5096e-09 | 0 | 0 | 0 | 0 | 0 | 1 | -90 | 90 | 0.018862 | 0.0047355 | -0.018852 | -0.0047292
13 | 101 | 1.6487 | 1.0551 | 2.7685e-09 | 0 | 0 | 0 | 0 | 0 | 1 | -90 | 90 | -0.026411 | -0.0066312 | 0.026424 | 0.006639
14 | 27 | 2.3023 | 1.4735 | 3.8662e-09 | 0 | 0 | 0 | 0 | 0 | 1 | -90 | 90 | 0.018852 | 0.0047292 | -0.018843 | -0.0047238
101 | 66 | 2.5073 | 1.6047 | 4.2104e-09 | 0 | 0 | 0 | 0 | 0 | 1 | -90 | 90 | -0.029304 | -0.0073607 | 0.029327 | 0.0073753
27 | 19 | 0.39344 | 0.2518 | 6.6069e-10 | 0 | 0 | 0 | 0 | 0 | 1 | -90 | 90 | 0.015754 | 0.0039496 | -0.015753 | -0.003949
66 | 64 | 0.50539 | 0.32345 | 8.4869e-10 | 0 | 0 | 0 | 0 | 0 | 1 | -90 | 90 | -0.029327 | -0.0073753 | 0.029332 | 0.0073783
19 | 17 | 1.405 | 0.89921 | 2.3594e-09 | 0 | 0 | 0 | 0 | 0 | 1 | -90 | 90 | 0.012941 | 0.0032443 | -0.012938 | -0.0032428
23 | 24 | 2.628 | 1.6819 | 4.4131e-09 | 0 | 0 | 0 | 0 | 0 | 1 | -90 | 90 | -0.0063083 | -0.001581 | 0.0063094 | 0.0015813
24 | 25 | 0.40453 | 0.2589 | 1.3586e-09 | 0 | 0 | 0 | 0 | 0 | 1 | -90 | 90 | 0.14247 | 0.036022 | -0.14238 | -0.035966
24 | 26 | 0.93895 | 0.60092 | 3.1535e-09 | 0 | 0 | 0 | 0 | 0 | 1 | -90 | 90 | -0.14878 | -0.037603 | 0.149 | 0.037745
15 | 16 | 0.50796 | 0.3251 | 8.5301e-10 | 0 | 0 | 0 | 0 | 0 | 1 | -90 | 90 | 0.0075855 | 0.001901 | -0.0075852 | -0.0019008
15 | 17 | 1.8232 | 1.1669 | 3.0617e-09 | 0 | 0 | 0 | 0 | 0 | 1 | -90 | 90 | -0.0091546 | -0.0022942 | 0.0091562 | 0.002295
16 | 18 | 2.0097 | 1.2862 | 3.3748e-09 | 0 | 0 | 0 | 0 | 0 | 1 | -90 | 90 | 0.0061217 | 0.0015341 | -0.0061209 | -0.0015339
18 | 28 | 1.7009 | 1.0886 | 2.8562e-09 | 0 | 0 | 0 | 0 | 0 | 1 | -90 | 90 | 0.0044012 | 0.0011028 | -0.0044008 | -0.0011029
28 | 29 | 0.60123 | 0.38479 | 1.0096e-09 | 0 | 0 | 0 | 0 | 0 | 1 | -90 | 90 | 0.0026983 | 0.00067619 | -0.0026983 | -0.00067626
31 | 30 | 2.2859 | 1.463 | 3.8386e-09 | 0 | 0 | 0 | 0 | 0 | 1 | -90 | 90 | -0.027658 | -0.0069354 | 0.027676 | 0.0069471
30 | 32 | 0.01195 | 0.0076478 | 2.0067e-11 | 0 | 0 | 0 | 0 | 0 | 1 | -90 | 90 | -0.033525 | -0.0084129 | 0.033525 | 0.008413
25 | 60 | 1.7444 | 1.1164 | 2.9294e-09 | 0 | 0 | 0 | 0 | 0 | 1 | -90 | 90 | 0.061362 | 0.015452 | -0.061291 | -0.015407
25 | 58 | 1.2199 | 0.78072 | 2.0485e-09 | 0 | 0 | 0 | 0 | 0 | 1 | -90 | 90 | 0.081017 | 0.020514 | -0.080931 | -0.020459
26 | 36 | 0.79632 | 0.50964 | 2.6745e-09 | 0 | 0 | 0 | 0 | 0 | 1 | -90 | 90 | -0.23619 | -0.059753 | 0.23667 | 0.060057
26 | 34 | 2.186 | 1.399 | 3.6709e-09 | 0 | 0 | 0 | 0 | 0 | 1 | -90 | 90 | 0.087195 | 0.022008 | -0.087018 | -0.021894
60 | 77 | 1.6274 | 1.0416 | 2.7329e-09 | 0 | 0 | 0 | 0 | 0 | 1 | -90 | 90 | 0.05526 | 0.013895 | -0.055206 | -0.013862
58 | 59 | 0.66571 | 0.42606 | 1.1179e-09 | 0 | 0 | 0 | 0 | 0 | 1 | -90 | 90 | 0.07775 | 0.019662 | -0.077706 | -0.019634
36 | 39 | 0.95098 | 0.60863 | 1.597e-09 | 0 | 0 | 0 | 0 | 0 | 1 | -90 | 90 | 0.052691 | 0.013247 | -0.052663 | -0.013229
34 | 35 | 0.941 | 0.60224 | 1.5802e-09 | 0 | 0 | 0 | 0 | 0 | 1 | -90 | 90 | 0.078242 | 0.019695 | -0.07818 | -0.019656
77 | 76 | 1.4196 | 0.90852 | 2.3838e-09 | 0 | 0 | 0 | 0 | 0 | 1 | -90 | 90 | 0.02705 | 0.0067934 | -0.027038 | -0.0067865
77 | 78 | 1.5716 | 1.0058 | 2.6391e-09 | 0 | 0 | 0 | 0 | 0 | 1 | -90 | 90 | 0.028157 | 0.0070681 | -0.028143 | -0.0070598
59 | 61 | 0.98472 | 0.63022 | 1.6536e-09 | 0 | 0 | 0 | 0 | 0 | 1 | -90 | 90 | 0.077706 | 0.019634 | -0.077642 | -0.019593
39 | 40 | 1.856 | 1.1878 | 3.1167e-09 | 0 | 0 | 0 | 0 | 0 | 1 | -90 | 90 | 0.018445 | 0.0046268 | -0.018438 | -0.0046228
39 | 41 | 3.1349 | 2.0063 | 5.2644e-09 | 0 | 0 | 0 | 0 | 0 | 1 | -90 | 90 | 0.034218 | 0.0086023 | -0.034179 | -0.0085778
35 | 38 | 1.4239 | 0.91133 | 2.3912e-09 | 0 | 0 | 0 | 0 | 0 | 1 | -90 | 90 | 0.02907 | 0.007292 | -0.029057 | -0.0072839
35 | 37 | 0.79279 | 0.50739 | 1.3313e-09 | 0 | 0 | 0 | 0 | 0 | 1 | -90 | 90 | 0.04911 | 0.012364 | -0.04909 | -0.012351
32 | 33 | 4.2331 | 2.7092 | 7.1086e-09 | 0 | 0 | 0 | 0 | 0 | 1 | -90 | 90 | -0.043509 | -0.010915 | 0.043596 | 0.01097
33 | 37 | 0.44036 | 0.28183 | 7.3948e-10 | 0 | 0 | 0 | 0 | 0 | 1 | -90 | 90 | -0.046267 | -0.011639 | 0.046277 | 0.011646
38 | 103 | 0.6838 | 0.43763 | 1.1483e-09 | 0 | 0 | 0 | 0 | 0 | 1 | -90 | 90 | 0.023897 | 0.0059907 | -0.023893 | -0.0059882
40 | 50 | 4.2665 | 2.7305 | 7.1645e-09 | 0 | 0 | 0 | 0 | 0 | 1 | -90 | 90 | 0.011908 | 0.0029861 | -0.011901 | -0.0029827
41 | 44 | 1.5839 | 1.0137 | 2.6599e-09 | 0 | 0 | 0 | 0 | 0 | 1 | -90 | 90 | 0.020737 | 0.005208 | -0.020729 | -0.0052036
41 | 52 | 1.4383 | 0.92053 | 2.4153e-09 | 0 | 0 | 0 | 0 | 0 | 1 | -90 | 90 | 0.013443 | 0.0033698 | -0.01344 | -0.0033682
44 | 102 | 2.2051 | 1.4113 | 3.703e-09 | 0 | 0 | 0 | 0 | 0 | 1 | -90 | 90 | 0.0025407 | 0.00063645 | -0.0025406 | -0.00063672
44 | 43 | 3.4064 | 2.1801 | 5.7203e-09 | 0 | 0 | 0 | 0 | 0 | 1 | -90 | 90 | 0.018189 | 0.0045672 | -0.018177 | -0.0045601
52 | 51 | 1.0496 | 0.67176 | 1.7626e-09 | 0 | 0 | 0 | 0 | 0 | 1 | -90 | 90 | 0.0020081 | 0.00050311 | -0.002008 | -0.00050326
43 | 42 | 3.7936 | 2.4279 | 6.3705e-09 | 0 | 0 | 0 | 0 | 0 | 1 | -90 | 90 | 0.018177 | 0.0045601 | -0.018163 | -0.0045521
45 | 47 | 0.42962 | 0.27496 | 7.2146e-10 | 0 | 0 | 0 | 0 | 0 | 1 | -90 | 90 | -0.0087998 | -0.0022054 | 0.0088002 | 0.0022056
47 | 48 | 1.0493 | 0.67155 | 1.7621e-09 | 0 | 0 | 0 | 0 | 0 | 1 | -90 | 90 | -0.0088002 | -0.0022056 | 0.008801 | 0.002206
48 | 81 | 1.1183 | 0.7157 | 1.8779e-09 | 0 | 0 | 0 | 0 | 0 | 1 | -90 | 90 | -0.008801 | -0.002206 | 0.008802 | 0.0022064
81 | 83 | 0.41972 | 0.26862 | 7.0482e-10 | 0 | 0 | 0 | 0 | 0 | 1 | -90 | 90 | -0.013863 | -0.0034746 | 0.013864 | 0.0034751
81 | 79 | 1.1666 | 0.74663 | 1.9591e-09 | 0 | 0 | 0 | 0 | 0 | 1 | -90 | 90 | 0.0030557 | 0.00076564 | -0.0030556 | -0.00076575
83 | 89 | 0.38843 | 0.24859 | 6.5227e-10 | 0 | 0 | 0 | 0 | 0 | 1 | -90 | 90 | -0.015189 | -0.0038073 | 0.01519 | 0.0038078
79 | 80 | 0.39168 | 0.25068 | 6.5774e-10 | 0 | 0 | 0 | 0 | 0 | 1 | -90 | 90 | 0.0016442 | 0.00041201 | -0.0016442 | -0.00041206
53 | 54 | 1.0335 | 0.66141 | 1.7354e-09 | 0 | 0 | 0 | 0 | 0 | 1 | -90 | 90 | 0.020199 | 0.0050656 | -0.020194 | -0.0050629
53 | 55 | 0.50038 | 0.32025 | 8.4028e-10 | 0 | 0 | 0 | 0 | 0 | 1 | -90 | 90 | -0.022869 | -0.0057349 | 0.022872 | 0.0057366
54 | 56 | 0.50969 | 0.3262 | 8.559e-10 | 0 | 0 | 0 | 0 | 0 | 1 | -90 | 90 | 0.017889 | 0.0044852 | -0.017887 | -0.0044841
55 | 57 | 0.38462 | 0.24616 | 6.4588e-10 | 0 | 0 | 0 | 0 | 0 | 1 | -90 | 90 | -0.024588 | -0.0061666 | 0.02459 | 0.0061682
56 | 89 | 0.38866 | 0.24874 | 6.5266e-10 | 0 | 0 | 0 | 0 | 0 | 1 | -90 | 90 | 0.01656 | 0.0041516 | -0.016559 | -0.0041509
57 | 78 | 0.39525 | 0.25296 | 6.6372e-10 | 0 | 0 | 0 | 0 | 0 | 1 | -90 | 90 | -0.026329 | -0.0066039 | 0.026332 | 0.0066057
61 | 97 | 0.024835 | 0.015894 | 4.1704e-11 | 0 | 0 | 0 | 0 | 0 | 1 | -90 | 90 | 0.074747 | 0.018868 | -0.074746 | -0.018867
97 | 96 | 0.076623 | 0.049038 | 1.2867e-10 | 0 | 0 | 0 | 0 | 0 | 1 | -90 | 90 | 0.071787 | 0.018125 | -0.071783 | -0.018122
76 | 75 | 0.023432 | 0.014996 | 3.9348e-11 | 0 | 0 | 0 | 0 | 0 | 1 | -90 | 90 | 0.025032 | 0.0062838 | -0.025032 | -0.0062837
96 | 98 | 2.0589 | 1.3177 | 3.4575e-09 | 0 | 0 | 0 | 0 | 0 | 1 | -90 | 90 | 0.0673 | 0.016999 | -0.0672 | -0.016935
92 | 93 | 0.76091 | 0.48698 | 1.2778e-09 | 0 | 0 | 0 | 0 | 0 | 1 | -90 | 90 | -0.0020583 | -0.00051587 | 0.0020584 | 0.00051577
93 | 94 | 0.28213 | 0.18056 | 4.7377e-10 | 0 | 0 | 0 | 0 | 0 | 1 | -90 | 90 | -0.0041707 | -0.0010452 | 0.0041708 | 0.0010452
62 | 63 | 1.0757 | 0.68846 | 1.8064e-09 | 0 | 0 | 0 | 0 | 0 | 1 | -90 | 90 | -0.035137 | -0.0088474 | 0.035151 | 0.0088564
62 | 64 | 4.0877 | 2.6161 | 6.8643e-09 | 0 | 0 | 0 | 0 | 0 | 1 | -90 | 90 | 0.02937 | 0.0074022 | -0.029332 | -0.0073783
63 | 65 | 0.66256 | 0.42404 | 1.1126e-09 | 0 | 0 | 0 | 0 | 0 | 1 | -90 | 90 | -0.047409 | -0.011928 | 0.047425 | 0.011939
63 | 94 | 4.4783 | 2.8661 | 7.5202e-09 | 0 | 0 | 0 | 0 | 0 | 1 | -90 | 90 | 0.0066253 | 0.0016604 | -0.0066231 | -0.0016598
65 | 100 | 0.26918 | 0.17228 | 4.5203e-10 | 0 | 0 | 0 | 0 | 0 | 1 | -90 | 90 | -0.050451 | -0.012697 | 0.050459 | 0.012702
100 | 99 | 0.86704 | 0.5549 | 1.456e-09 | 0 | 0 | 0 | 0 | 0 | 1 | -90 | 90 | -0.056176 | -0.014135 | 0.056205 | 0.014154
99 | 98 | 1.6278 | 1.0418 | 2.7334e-09 | 0 | 0 | 0 | 0 | 0 | 1 | -90 | 90 | -0.061756 | -0.015545 | 0.061824 | 0.015588
67 | 68 | 1.2014 | 0.76889 | 2.0175e-09 | 0 | 0 | 0 | 0 | 0 | 1 | -90 | 90 | -0.015676 | -0.0039295 | 0.015679 | 0.0039314
67 | 69 | 0.67054 | 0.42914 | 1.126e-09 | 0 | 0 | 0 | 0 | 0 | 1 | -90 | 90 | 0.012842 | 0.0032194 | -0.012841 | -0.0032188
68 | 70 | 1.0202 | 0.6529 | 1.7131e-09 | 0 | 0 | 0 | 0 | 0 | 1 | -90 | 90 | -0.017744 | -0.0044489 | 0.017747 | 0.004451
69 | 71 | 0.48494 | 0.31036 | 8.1435e-10 | 0 | 0 | 0 | 0 | 0 | 1 | -90 | 90 | 0.0113 | 0.0028327 | -0.0113 | -0.0028323
70 | 73 | 0.35671 | 0.22829 | 5.9901e-10 | 0 | 0 | 0 | 0 | 0 | 1 | -90 | 90 | -0.019165 | -0.0048062 | 0.019166 | 0.0048071
71 | 88 | 1.3225 | 0.84638 | 2.2208e-09 | 0 | 0 | 0 | 0 | 0 | 1 | -90 | 90 | 0.0097642 | 0.0024475 | -0.0097629 | -0.0024468
73 | 72 | 0.50433 | 0.32277 | 8.469e-10 | 0 | 0 | 0 | 0 | 0 | 1 | -90 | 90 | -0.020679 | -0.0051861 | 0.020681 | 0.0051875
88 | 91 | 0.49275 | 0.31536 | 8.2746e-10 | 0 | 0 | 0 | 0 | 0 | 1 | -90 | 90 | 0.0097629 | 0.0024468 | -0.0097624 | -0.0024466
72 | 74 | 0.95544 | 0.61148 | 1.6044e-09 | 0 | 0 | 0 | 0 | 0 | 1 | -90 | 90 | -0.022217 | -0.0055725 | 0.022222 | 0.0055756
91 | 90 | 0.94637 | 0.60568 | 1.5892e-09 | 0 | 0 | 0 | 0 | 0 | 1 | -90 | 90 | 0.006914 | 0.0017327 | -0.0069135 | -0.0017325
74 | 75 | 1.9783 | 1.2661 | 3.3222e-09 | 0 | 0 | 0 | 0 | 0 | 1 | -90 | 90 | -0.022222 | -0.0055756 | 0.022233 | 0.0055821
84 | 85 | 0.60125 | 0.3848 | 1.0097e-09 | 0 | 0 | 0 | 0 | 0 | 1 | -90 | 90 | -0.0021977 | -0.00055081 | 0.0021978 | 0.00055073
85 | 87 | 0.47201 | 0.30209 | 7.9264e-10 | 0 | 0 | 0 | 0 | 0 | 1 | -90 | 90 | -0.0037531 | -0.00094052 | 0.0037531 | 0.00094049
87 | 90 | 0.49916 | 0.31946 | 8.3822e-10 | 0 | 0 | 0 | 0 | 0 | 1 | -90 | 90 | -0.0051875 | -0.0013 | 0.0051876 | 0.0013