## bus_data
BUS_I | BUS_TYPE | Pd | Qd | Gs | Bs | area | Vm | Va | baseKV | zone | Vmax | Vmin
1 | 1 | 0.0026342 | 0.00066019 | 0 | 0 | 1 | 0.97072 | -0.56456 | 0.4 | 1 | 1.1 | 0.9
2 | 1 | 0.0014246 | 0.00035704 | 0 | 0 | 1 | 0.97058 | -0.56737 | 0.4 | 1 | 1.1 | 0.9
3 | 1 | 0 | 0 | 0 | 0 | 1 | 0.97079 | -0.5632 | 0.4 | 1 | 1.1 | 0.9
4 | 1 | 0.0052935 | 0.0013267 | 0 | 0 | 1 | 0.97051 | -0.56874 | 0.4 | 1 | 1.1 | 0.9
5 | 1 | 0 | 0 | 0 | 0 | 1 | 0.97076 | -0.56377 | 0.4 | 1 | 1.1 | 0.9
6 | 1 | 0.0025131 | 0.00062985 | 0 | 0 | 1 | 0.97084 | -0.56217 | 0.4 | 1 | 1.1 | 0.9
25 | 1 | 0.0034752 | 0.00087096 | 0 | 0 | 1 | 0.98127 | -0.35771 | 0.4 | 1 | 1.1 | 0.9
27 | 1 | 0.0011331 | 0.00028398 | 0 | 0 | 1 | 0.98077 | -0.36729 | 0.4 | 1 | 1.1 | 0.9
23 | 1 | 0.0036223 | 0.00090783 | 0 | 0 | 1 | 0.98164 | -0.35045 | 0.4 | 1 | 1.1 | 0.9
7 | 1 | 0 | 0 | 0 | 0 | 1 | 0.97049 | -0.56906 | 0.4 | 1 | 1.1 | 0.9
21 | 1 | 0.002476 | 0.00062055 | 0 | 0 | 1 | 0.98252 | -0.3333 | 0.4 | 1 | 1.1 | 0.9
8 | 1 | 0.0030563 | 0.00076597 | 0 | 0 | 1 | 0.97066 | -0.56564 | 0.4 | 1 | 1.1 | 0.9
9 | 1 | 0.00081867 | 0.00020518 | 0 | 0 | 1 | 0.97095 | -0.55988 | 0.4 | 1 | 1.1 | 0.9
49 | 1 | 0.0047822 | 0.0011985 | 0 | 0 | 1 | 0.98036 | -0.37534 | 0.4 | 1 | 1.1 | 0.9
20 | 1 | 0 | 0 | 0 | 0 | 1 | 0.97032 | -0.57247 | 0.4 | 1 | 1.1 | 0.9
22 | 1 | 0.0039858 | 0.00099894 | 0 | 0 | 1 | 0.98301 | -0.32396 | 0.4 | 1 | 1.1 | 0.9
59 | 1 | 0.0033221 | 0.0008326 | 0 | 0 | 1 | 0.97058 | -0.5672 | 0.4 | 1 | 1.1 | 0.9
79 | 1 | 0 | 0 | 0 | 0 | 1 | 0.97106 | -0.55783 | 0.4 | 1 | 1.1 | 0.9
33 | 1 | 0.0040073 | 0.0010043 | 0 | 0 | 1 | 0.97026 | -0.57365 | 0.4 | 1 | 1.1 | 0.9
48 | 1 | 0.0039213 | 0.00098278 | 0 | 0 | 1 | 0.9802 | -0.37849 | 0.4 | 1 | 1.1 | 0.9
78 | 1 | 0.0007984 | 0.0002001 | 0 | 0 | 1 | 0.97134 | -0.55218 | 0.4 | 1 | 1.1 | 0.9
50 | 1 | 0.0047191 | 0.0011827 | 0 | 0 | 1 | 0.97934 | -0.3951 | 0.4 | 1 | 1.1 | 0.9
10 | 1 | 0.003677 | 0.00092154 | 0 | 0 | 1 | 0.98852 | -0.21788 | 0.4 | 1 | 1.1 | 0.9
11 | 1 | 0.0033678 | 0.00084404 | 0 | 0 | 1 | 0.98903 | -0.20803 | 0.4 | 1 | 1.1 | 0.9
12 | 1 | 0 | 0 | 0 | 0 | 1 | 0.98736 | -0.2401 | 0.4 | 1 | 1.1 | 0.9
13 | 1 | 0 | 0 | 0 | 0 | 1 | 0.98973 | -0.19456 | 0.4 | 1 | 1.1 | 0.9
14 | 1 | 0 | 0 | 0 | 0 | 1 | 0.98706 | -0.2457 | 0.4 | 1 | 1.1 | 0.9
15 | 1 | 0 | 0 | 0 | 0 | 1 | 0.98995 | -0.1905 | 0.4 | 1 | 1.1 | 0.9
16 | 1 | 0.0025779 | 0.00064608 | 0 | 0 | 1 | 0.98968 | -0.1956 | 0.4 | 1 | 1.1 | 0.9
17 | 1 | 0.0021369 | 0.00053556 | 0 | 0 | 1 | 0.98669 | -0.25281 | 0.4 | 1 | 1.1 | 0.9
40 | 1 | 0.0025065 | 0.00062818 | 0 | 0 | 1 | 0.98986 | -0.1922 | 0.4 | 1 | 1.1 | 0.9
41 | 1 | 0 | 0 | 0 | 0 | 1 | 0.99099 | -0.17063 | 0.4 | 1 | 1.1 | 0.9
28 | 1 | 0.0034946 | 0.00087583 | 0 | 0 | 1 | 0.98558 | -0.2743 | 0.4 | 1 | 1.1 | 0.9
217 | 1 | 0.0037502 | 0.00093988 | 0 | 0 | 1 | 0.98983 | -0.19271 | 0.4 | 1 | 1.1 | 0.9
101 | 1 | 0.0028137 | 0.00070518 | 0 | 0 | 1 | 0.9916 | -0.15897 | 0.4 | 1 | 1.1 | 0.9
99 | 1 | 0.0029539 | 0.00074032 | 0 | 0 | 1 | 0.99074 | -0.17543 | 0.4 | 1 | 1.1 | 0.9
26 | 1 | 0.0034415 | 0.00086253 | 0 | 0 | 1 | 0.98442 | -0.2966 | 0.4 | 1 | 1.1 | 0.9
18 | 1 | 0.0021919 | 0.00054935 | 0 | 0 | 1 | 0.98225 | -0.34219 | 0.4 | 1 | 1.1 | 0.9
19 | 1 | 0.0022525 | 0.00056452 | 0 | 0 | 1 | 0.98231 | -0.3412 | 0.4 | 1 | 1.1 | 0.9
29 | 1 | 0.0026528 | 0.00066486 | 0 | 0 | 1 | 0.98236 | -0.34013 | 0.4 | 1 | 1.1 | 0.9
30 | 1 | 0.0027411 | 0.00068697 | 0 | 0 | 1 | 0.98241 | -0.33919 | 0.4 | 1 | 1.1 | 0.9
35 | 1 | 0.0022245 | 0.0005575 | 0 | 0 | 1 | 0.97019 | -0.57502 | 0.4 | 1 | 1.1 | 0.9
24 | 1 | 0.0036139 | 0.00090572 | 0 | 0 | 1 | 0.98328 | -0.31862 | 0.4 | 1 | 1.1 | 0.9
36 | 1 | 0.003148 | 0.00078896 | 0 | 0 | 1 | 0.97012 | -0.5763 | 0.4 | 1 | 1.1 | 0.9
31 | 1 | 0.0026059 | 0.00065311 | 0 | 0 | 1 | 0.98255 | -0.33642 | 0.4 | 1 | 1.1 | 0.9
32 | 1 | 0.0024621 | 0.00061707 | 0 | 0 | 1 | 0.98264 | -0.3347 | 0.4 | 1 | 1.1 | 0.9
34 | 1 | 0.0025646 | 0.00064275 | 0 | 0 | 1 | 0.98264 | -0.3346 | 0.4 | 1 | 1.1 | 0.9
37 | 1 | 0.0026968 | 0.00067588 | 0 | 0 | 1 | 0.98298 | -0.32802 | 0.4 | 1 | 1.1 | 0.9
38 | 1 | 0.0032144 | 0.00080559 | 0 | 0 | 1 | 0.98338 | -0.32015 | 0.4 | 1 | 1.1 | 0.9
39 | 1 | 0 | 0 | 0 | 0 | 1 | 0.98362 | -0.31552 | 0.4 | 1 | 1.1 | 0.9
46 | 1 | 0.002947 | 0.00073859 | 0 | 0 | 1 | 0.98343 | -0.3192 | 0.4 | 1 | 1.1 | 0.9
98 | 1 | 0.0022342 | 0.00055996 | 0 | 0 | 1 | 0.98388 | -0.31047 | 0.4 | 1 | 1.1 | 0.9
44 | 1 | 0.0029238 | 0.00073278 | 0 | 0 | 1 | 0.98339 | -0.31997 | 0.4 | 1 | 1.1 | 0.9
96 | 1 | 0.0029955 | 0.00075074 | 0 | 0 | 1 | 0.98417 | -0.30481 | 0.4 | 1 | 1.1 | 0.9
102 | 1 | 0.0030175 | 0.00075626 | 0 | 0 | 1 | 0.99218 | -0.14787 | 0.4 | 1 | 1.1 | 0.9
100 | 1 | 0.0049012 | 0.0012284 | 0 | 0 | 1 | 0.99072 | -0.17575 | 0.4 | 1 | 1.1 | 0.9
42 | 1 | 0.0052524 | 0.0013164 | 0 | 0 | 1 | 0.98332 | -0.32127 | 0.4 | 1 | 1.1 | 0.9
43 | 1 | 0.0029349 | 0.00073555 | 0 | 0 | 1 | 0.98747 | -0.24069 | 0.4 | 1 | 1.1 | 0.9
45 | 1 | 0.0050378 | 0.0012626 | 0 | 0 | 1 | 0.98751 | -0.23986 | 0.4 | 1 | 1.1 | 0.9
47 | 1 | 0.002812 | 0.00070476 | 0 | 0 | 1 | 0.98754 | -0.23914 | 0.4 | 1 | 1.1 | 0.9
63 | 1 | 0 | 0 | 0 | 0 | 1 | 0.98772 | -0.23578 | 0.4 | 1 | 1.1 | 0.9
65 | 1 | 0 | 0 | 0 | 0 | 1 | 0.98842 | -0.22209 | 0.4 | 1 | 1.1 | 0.9
62 | 1 | 0.0067229 | 0.0016849 | 0 | 0 | 1 | 0.98723 | -0.24516 | 0.4 | 1 | 1.1 | 0.9
51 | 1 | 0.0028488 | 0.00071398 | 0 | 0 | 1 | 0.97925 | -0.39689 | 0.4 | 1 | 1.1 | 0.9
52 | 1 | 0.0022404 | 0.00056149 | 0 | 0 | 1 | 0.97832 | -0.41504 | 0.4 | 1 | 1.1 | 0.9
57 | 1 | 0.0022313 | 0.00055921 | 0 | 0 | 1 | 0.97817 | -0.4179 | 0.4 | 1 | 1.1 | 0.9
55 | 1 | 0.0012132 | 0.00030406 | 0 | 0 | 1 | 0.97732 | -0.43458 | 0.4 | 1 | 1.1 | 0.9
53 | 1 | 0.0021659 | 0.00054283 | 0 | 0 | 1 | 0.97729 | -0.43515 | 0.4 | 1 | 1.1 | 0.9
54 | 1 | 0.0024117 | 0.00060444 | 0 | 0 | 1 | 0.97722 | -0.43653 | 0.4 | 1 | 1.1 | 0.9
56 | 1 | 0.0018355 | 0.00046002 | 0 | 0 | 1 | 0.97633 | -0.45398 | 0.4 | 1 | 1.1 | 0.9
58 | 1 | 0.002313 | 0.0005797 | 0 | 0 | 1 | 0.97562 | -0.46795 | 0.4 | 1 | 1.1 | 0.9
76 | 1 | 0.0036181 | 0.00090679 | 0 | 0 | 1 | 0.97543 | -0.47168 | 0.4 | 1 | 1.1 | 0.9
77 | 1 | 0.0025089 | 0.00062878 | 0 | 0 | 1 | 0.97535 | -0.47314 | 0.4 | 1 | 1.1 | 0.9
60 | 1 | 0.00054521 | 0.00013664 | 0 | 0 | 1 | 0.97218 | -0.53564 | 0.4 | 1 | 1.1 | 0.9
61 | 1 | 0.0027263 | 0.00068327 | 0 | 0 | 1 | 0.97244 | -0.53052 | 0.4 | 1 | 1.1 | 0.9
80 | 1 | 0 | 0 | 0 | 0 | 1 | 0.97165 | -0.54605 | 0.4 | 1 | 1.1 | 0.9
71 | 1 | 0 | 0 | 0 | 0 | 1 | 0.97288 | -0.52184 | 0.4 | 1 | 1.1 | 0.9
81 | 1 | 0 | 0 | 0 | 0 | 1 | 0.97155 | -0.54809 | 0.4 | 1 | 1.1 | 0.9
82 | 1 | 0.00070629 | 0.00017701 | 0 | 0 | 1 | 0.97133 | -0.55237 | 0.4 | 1 | 1.1 | 0.9
210 | 1 | 0.00057595 | 0.00014435 | 0 | 0 | 1 | 0.97129 | -0.55313 | 0.4 | 1 | 1.1 | 0.9
211 | 1 | 0.00017974 | 4.5047e-05 | 0 | 0 | 1 | 0.97126 | -0.55391 | 0.4 | 1 | 1.1 | 0.9
72 | 1 | 0 | 0 | 0 | 0 | 1 | 0.97271 | -0.52511 | 0.4 | 1 | 1.1 | 0.9
73 | 1 | 0.0027941 | 0.00070027 | 0 | 0 | 1 | 0.97306 | -0.51818 | 0.4 | 1 | 1.1 | 0.9
212 | 1 | 0.0043292 | 0.001085 | 0 | 0 | 1 | 0.97119 | -0.55512 | 0.4 | 1 | 1.1 | 0.9
64 | 1 | 0 | 0 | 0 | 0 | 1 | 0.98617 | -0.26576 | 0.4 | 1 | 1.1 | 0.9
66 | 1 | 0 | 0 | 0 | 0 | 1 | 0.98597 | -0.26977 | 0.4 | 1 | 1.1 | 0.9
67 | 1 | 0.0019227 | 0.00048187 | 0 | 0 | 1 | 0.98808 | -0.22875 | 0.4 | 1 | 1.1 | 0.9
68 | 1 | 0.0048754 | 0.0012219 | 0 | 0 | 1 | 0.98862 | -0.21834 | 0.4 | 1 | 1.1 | 0.9
69 | 1 | 0.0023555 | 0.00059035 | 0 | 0 | 1 | 0.98568 | -0.27531 | 0.4 | 1 | 1.1 | 0.9
70 | 1 | 0.0023325 | 0.00058457 | 0 | 0 | 1 | 0.98591 | -0.27093 | 0.4 | 1 | 1.1 | 0.9
189 | 1 | 0.004848 | 0.001215 | 0 | 0 | 1 | 0.98794 | -0.23153 | 0.4 | 1 | 1.1 | 0.9
171 | 1 | 0 | 0 | 0 | 0 | 1 | 0.99017 | -0.18828 | 0.4 | 1 | 1.1 | 0.9
97 | 1 | 0.0023483 | 0.00058854 | 0 | 0 | 1 | 0.98487 | -0.29116 | 0.4 | 1 | 1.1 | 0.9
108 | 1 | 0.0020653 | 0.00051761 | 0 | 0 | 1 | 0.98589 | -0.27128 | 0.4 | 1 | 1.1 | 0.9
187 | 1 | 0.00076042 | 0.00019058 | 0 | 0 | 1 | 0.98786 | -0.23299 | 0.4 | 1 | 1.1 | 0.9
179 | 1 | 0 | 0 | 0 | 0 | 1 | 0.99015 | -0.18864 | 0.4 | 1 | 1.1 | 0.9
170 | 1 | 0.0013633 | 0.00034168 | 0 | 0 | 1 | 0.99216 | -0.15003 | 0.4 | 1 | 1.1 | 0.9
74 | 1 | 0.0017555 | 0.00043996 | 0 | 0 | 1 | 0.97257 | -0.52794 | 0.4 | 1 | 1.1 | 0.9
75 | 1 | 0.00159 | 0.00039848 | 0 | 0 | 1 | 0.9731 | -0.51743 | 0.4 | 1 | 1.1 | 0.9
93 | 1 | 0.0020418 | 0.00051173 | 0 | 0 | 1 | 0.9724 | -0.53138 | 0.4 | 1 | 1.1 | 0.9
92 | 1 | 0.0016149 | 0.00040474 | 0 | 0 | 1 | 0.97343 | -0.51095 | 0.4 | 1 | 1.1 | 0.9
94 | 1 | 0.0027637 | 0.00069264 | 0 | 0 | 1 | 0.97219 | -0.53543 | 0.4 | 1 | 1.1 | 0.9
89 | 1 | 0.0021146 | 0.00052997 | 0 | 0 | 1 | 0.97347 | -0.51012 | 0.4 | 1 | 1.1 | 0.9
88 | 1 | 0 | 0 | 0 | 0 | 1 | 0.97504 | -0.4793 | 0.4 | 1 | 1.1 | 0.9
91 | 1 | 0.0014319 | 0.00035887 | 0 | 0 | 1 | 0.97439 | -0.49209 | 0.4 | 1 | 1.1 | 0.9
83 | 1 | 0.001585 | 0.00039723 | 0 | 0 | 1 | 0.97321 | -0.51533 | 0.4 | 1 | 1.1 | 0.9
84 | 1 | 0.0019707 | 0.0004939 | 0 | 0 | 1 | 0.97267 | -0.52596 | 0.4 | 1 | 1.1 | 0.9
85 | 1 | 0 | 0 | 0 | 0 | 1 | 0.97379 | -0.50392 | 0.4 | 1 | 1.1 | 0.9
142 | 1 | 0.0019609 | 0.00049144 | 0 | 0 | 1 | 0.97319 | -0.51568 | 0.4 | 1 | 1.1 | 0.9
144 | 1 | 0.0033934 | 0.00085046 | 0 | 0 | 1 | 0.97299 | -0.51972 | 0.4 | 1 | 1.1 | 0.9
86 | 1 | 0.0021853 | 0.0005477 | 0 | 0 | 1 | 0.97181 | -0.54297 | 0.4 | 1 | 1.1 | 0.9
87 | 1 | 0 | 0 | 0 | 0 | 1 | 0.9741 | -0.49785 | 0.4 | 1 | 1.1 | 0.9
143 | 1 | 0 | 0 | 0 | 0 | 1 | 0.97292 | -0.52096 | 0.4 | 1 | 1.1 | 0.9
129 | 1 | 0 | 0 | 0 | 0 | 1 | 0.97255 | -0.5284 | 0.4 | 1 | 1.1 | 0.9
90 | 1 | 0 | 0 | 0 | 0 | 1 | 0.97176 | -0.54391 | 0.4 | 1 | 1.1 | 0.9
128 | 1 | 0.0018173 | 0.00045546 | 0 | 0 | 1 | 0.97227 | -0.53391 | 0.4 | 1 | 1.1 | 0.9
125 | 1 | 0 | 0 | 0 | 0 | 1 | 0.97231 | -0.53306 | 0.4 | 1 | 1.1 | 0.9
138 | 1 | 0.0035013 | 0.00087751 | 0 | 0 | 1 | 0.97147 | -0.54968 | 0.4 | 1 | 1.1 | 0.9
139 | 1 | 0.0024617 | 0.00061696 | 0 | 0 | 1 | 0.97162 | -0.5467 | 0.4 | 1 | 1.1 | 0.9
120 | 1 | 0.0020495 | 0.00051366 | 0 | 0 | 1 | 0.97155 | -0.54816 | 0.4 | 1 | 1.1 | 0.9
121 | 1 | 0.0019113 | 0.00047901 | 0 | 0 | 1 | 0.97127 | -0.55364 | 0.4 | 1 | 1.1 | 0.9
122 | 1 | 0 | 0 | 0 | 0 | 1 | 0.97186 | -0.54194 | 0.4 | 1 | 1.1 | 0.9
140 | 1 | 0.0024947 | 0.00062524 | 0 | 0 | 1 | 0.97131 | -0.55278 | 0.4 | 1 | 1.1 | 0.9
141 | 1 | 0.0033489 | 0.00083931 | 0 | 0 | 1 | 0.97161 | -0.54686 | 0.4 | 1 | 1.1 | 0.9
123 | 1 | 0.0015928 | 0.00039919 | 0 | 0 | 1 | 0.97096 | -0.5597 | 0.4 | 1 | 1.1 | 0.9
95 | 1 | 0.0020293 | 0.0005086 | 0 | 0 | 1 | 0.97218 | -0.53569 | 0.4 | 1 | 1.1 | 0.9
156 | 1 | 0.001321 | 0.00033107 | 0 | 0 | 1 | 0.97217 | -0.53579 | 0.4 | 1 | 1.1 | 0.9
155 | 1 | 0.0012433 | 0.0003116 | 0 | 0 | 1 | 0.97213 | -0.53668 | 0.4 | 1 | 1.1 | 0.9
112 | 1 | 0 | 0 | 0 | 0 | 1 | 0.99285 | -0.13523 | 0.4 | 1 | 1.1 | 0.9
115 | 1 | 0.0034548 | 0.00086585 | 0 | 0 | 1 | 0.99281 | -0.13592 | 0.4 | 1 | 1.1 | 0.9
110 | 1 | 0.0031913 | 0.00079982 | 0 | 0 | 1 | 0.99431 | -0.10745 | 0.4 | 1 | 1.1 | 0.9
103 | 1 | 0.0034782 | 0.00087173 | 0 | 0 | 1 | 0.99813 | -0.035564 | 0.4 | 1 | 1.1 | 0.9
104 | 1 | 0.0021687 | 0.00054354 | 0 | 0 | 1 | 0.99815 | -0.035175 | 0.4 | 1 | 1.1 | 0.9
105 | 1 | 0.005563 | 0.0013942 | 0 | 0 | 1 | 0.9981 | -0.036264 | 0.4 | 1 | 1.1 | 0.9
106 | 1 | 0.0024513 | 0.00061435 | 0 | 0 | 1 | 0.99818 | -0.034656 | 0.4 | 1 | 1.1 | 0.9
107 | 1 | 0.0044178 | 0.0011072 | 0 | 0 | 1 | 0.99849 | -0.028704 | 0.4 | 1 | 1.1 | 0.9
183 | 1 | 0.013435 | 0.0033672 | 0 | 0 | 1 | 0.99858 | -0.027021 | 0.4 | 1 | 1.1 | 0.9
184 | 1 | 0 | 0 | 0 | 0 | 1 | 0.99906 | -0.017632 | 0.4 | 1 | 1.1 | 0.9
109 | 1 | 0.0034316 | 0.00086003 | 0 | 0 | 1 | 0.99449 | -0.10399 | 0.4 | 1 | 1.1 | 0.9
111 | 1 | 0 | 0 | 0 | 0 | 1 | 0.9957 | -0.081096 | 0.4 | 1 | 1.1 | 0.9
113 | 1 | 0.0019095 | 0.00047858 | 0 | 0 | 1 | 0.99566 | -0.08179 | 0.4 | 1 | 1.1 | 0.9
114 | 1 | 0 | 0 | 0 | 0 | 1 | 0.99684 | -0.059574 | 0.4 | 1 | 1.1 | 0.9
116 | 1 | 0 | 0 | 0 | 0 | 1 | 0.99768 | -0.043733 | 0.4 | 1 | 1.1 | 0.9
117 | 1 | 0.0011222 | 0.00028124 | 0 | 0 | 1 | 0.99676 | -0.061146 | 0.4 | 1 | 1.1 | 0.9
137 | 1 | 0.0019169 | 0.00048041 | 0 | 0 | 1 | 0.99842 | -0.029807 | 0.4 | 1 | 1.1 | 0.9
118 | 1 | 0.0053613 | 0.0013437 | 0 | 0 | 1 | 0.99662 | -0.063856 | 0.4 | 1 | 1.1 | 0.9
136 | 1 | 0 | 0 | 0 | 0 | 1 | 0.99901 | -0.018942 | 0.4 | 1 | 1.1 | 0.9
148 | 1 | 0.001743 | 0.00043685 | 0 | 0 | 1 | 0.99912 | -0.016886 | 0.4 | 1 | 1.1 | 0.9
146 | 1 | 0.0070404 | 0.0017645 | 0 | 0 | 1 | 0.99901 | -0.018969 | 0.4 | 1 | 1.1 | 0.9
119 | 1 | 0.00097418 | 0.00024415 | 0 | 0 | 1 | 0.99661 | -0.064053 | 0.4 | 1 | 1.1 | 0.9
124 | 1 | 0.0089445 | 0.0022417 | 0 | 0 | 1 | 0.97157 | -0.54777 | 0.4 | 1 | 1.1 | 0.9
126 | 1 | 0 | 0 | 0 | 0 | 1 | 0.9709 | -0.561 | 0.4 | 1 | 1.1 | 0.9
127 | 1 | 0.0058808 | 0.0014739 | 0 | 0 | 1 | 0.97155 | -0.54801 | 0.4 | 1 | 1.1 | 0.9
166 | 1 | 0 | 0 | 0 | 0 | 1 | 0.99878 | -0.023352 | 0.4 | 1 | 1.1 | 0.9
208 | 1 | 0.0024088 | 0.0006037 | 0 | 0 | 1 | 0.99882 | -0.022589 | 0.4 | 1 | 1.1 | 0.9
161 | 1 | 0.0029681 | 0.00074388 | 0 | 0 | 1 | 0.99877 | -0.023468 | 0.4 | 1 | 1.1 | 0.9
134 | 1 | 0.0047965 | 0.0012021 | 0 | 0 | 1 | 0.9708 | -0.56294 | 0.4 | 1 | 1.1 | 0.9
131 | 1 | 0.00084497 | 0.00021177 | 0 | 0 | 1 | 0.97078 | -0.5633 | 0.4 | 1 | 1.1 | 0.9
145 | 1 | 0.0013388 | 0.00033553 | 0 | 0 | 1 | 0.97254 | -0.52859 | 0.4 | 1 | 1.1 | 0.9
130 | 1 | 0.0020274 | 0.00050811 | 0 | 0 | 1 | 0.97077 | -0.56358 | 0.4 | 1 | 1.1 | 0.9
151 | 1 | 0.0032703 | 0.00081962 | 0 | 0 | 1 | 0.97113 | -0.55646 | 0.4 | 1 | 1.1 | 0.9
132 | 1 | 0 | 0 | 0 | 0 | 1 | 0.97072 | -0.56443 | 0.4 | 1 | 1.1 | 0.9
133 | 1 | 0.00089366 | 0.00022397 | 0 | 0 | 1 | 0.97066 | -0.56576 | 0.4 | 1 | 1.1 | 0.9
135 | 1 | 0.00085813 | 0.00021507 | 0 | 0 | 1 | 0.97061 | -0.56662 | 0.4 | 1 | 1.1 | 0.9
213 | 1 | 0.00094114 | 0.00023587 | 0 | 0 | 1 | 0.9706 | -0.56692 | 0.4 | 1 | 1.1 | 0.9
207 | 1 | 0.0013895 | 0.00034825 | 0 | 0 | 1 | 0.99263 | -0.1414 | 0.4 | 1 | 1.1 | 0.9
206 | 1 | 0.008088 | 0.002027 | 0 | 0 | 1 | 0.99268 | -0.14041 | 0.4 | 1 | 1.1 | 0.9
203 | 1 | 0.0010991 | 0.00027547 | 0 | 0 | 1 | 0.99257 | -0.14261 | 0.4 | 1 | 1.1 | 0.9
205 | 1 | 0.0008831 | 0.00022132 | 0 | 0 | 1 | 0.97058 | -0.56734 | 0.4 | 1 | 1.1 | 0.9
200 | 1 | 0.0041378 | 0.001037 | 0 | 0 | 1 | 0.99245 | -0.14488 | 0.4 | 1 | 1.1 | 0.9
202 | 1 | 0.0019186 | 0.00048085 | 0 | 0 | 1 | 0.99249 | -0.14413 | 0.4 | 1 | 1.1 | 0.9
199 | 1 | 0.0017373 | 0.00043541 | 0 | 0 | 1 | 0.99241 | -0.14554 | 0.4 | 1 | 1.1 | 0.9
150 | 1 | 0.0017792 | 0.00044591 | 0 | 0 | 1 | 0.99913 | -0.016671 | 0.4 | 1 | 1.1 | 0.9
147 | 1 | 0 | 0 | 0 | 0 | 1 | 0.99894 | -0.020207 | 0.4 | 1 | 1.1 | 0.9
185 | 3 | 0.0017259 | 0.00043254 | 0 | 0 | 1 | 1 | 0 | 0.4 | 1 | 1.1 | 0.9
153 | 1 | 0.002875 | 0.00072055 | 0 | 0 | 1 | 0.97144 | -0.5503 | 0.4 | 1 | 1.1 | 0.9
152 | 1 | 0.0028184 | 0.00070636 | 0 | 0 | 1 | 0.97109 | -0.55714 | 0.4 | 1 | 1.1 | 0.9
154 | 1 | 0.0035114 | 0.00088003 | 0 | 0 | 1 | 0.97144 | -0.55034 | 0.4 | 1 | 1.1 | 0.9
149 | 1 | 0.0021862 | 0.00054792 | 0 | 0 | 1 | 0.99891 | -0.020749 | 0.4 | 1 | 1.1 | 0.9
186 | 1 | 0 | 0 | 0 | 0 | 1 | 0.99925 | -0.014219 | 0.4 | 1 | 1.1 | 0.9
216 | 1 | 0.0015421 | 0.00038648 | 0 | 0 | 1 | 0.99904 | -0.018401 | 0.4 | 1 | 1.1 | 0.9
178 | 1 | 0.0024158 | 0.00060547 | 0 | 0 | 1 | 0.99879 | -0.023114 | 0.4 | 1 | 1.1 | 0.9
157 | 1 | 0.0035876 | 0.00089913 | 0 | 0 | 1 | 0.9954 | -0.087883 | 0.4 | 1 | 1.1 | 0.9
158 | 1 | 0 | 0 | 0 | 0 | 1 | 0.99482 | -0.099119 | 0.4 | 1 | 1.1 | 0.9
159 | 1 | 0 | 0 | 0 | 0 | 1 | 0.9957 | -0.082147 | 0.4 | 1 | 1.1 | 0.9
160 | 1 | 0 | 0 | 0 | 0 | 1 | 0.99422 | -0.11068 | 0.4 | 1 | 1.1 | 0.9
162 | 1 | 0.0011473 | 0.00028754 | 0 | 0 | 1 | 0.99441 | -0.10672 | 0.4 | 1 | 1.1 | 0.9
163 | 1 | 0.0019407 | 0.00048639 | 0 | 0 | 1 | 0.99674 | -0.062149 | 0.4 | 1 | 1.1 | 0.9
164 | 1 | 0.0080436 | 0.0020159 | 0 | 0 | 1 | 0.9932 | -0.13031 | 0.4 | 1 | 1.1 | 0.9
165 | 1 | 0.0037762 | 0.00094641 | 0 | 0 | 1 | 0.99421 | -0.1108 | 0.4 | 1 | 1.1 | 0.9
167 | 1 | 0.0016727 | 0.00041922 | 0 | 0 | 1 | 0.99365 | -0.12133 | 0.4 | 1 | 1.1 | 0.9
168 | 1 | 0 | 0 | 0 | 0 | 1 | 0.99772 | -0.043397 | 0.4 | 1 | 1.1 | 0.9
193 | 1 | 0.0015009 | 0.00037617 | 0 | 0 | 1 | 0.99307 | -0.13283 | 0.4 | 1 | 1.1 | 0.9
194 | 1 | 0.0013767 | 0.00034505 | 0 | 0 | 1 | 0.99286 | -0.13699 | 0.4 | 1 | 1.1 | 0.9
169 | 1 | 0.0020019 | 0.00050171 | 0 | 0 | 1 | 0.99272 | -0.13919 | 0.4 | 1 | 1.1 | 0.9
176 | 1 | 0 | 0 | 0 | 0 | 1 | 0.99825 | -0.033278 | 0.4 | 1 | 1.1 | 0.9
175 | 1 | 0.0028092 | 0.00070406 | 0 | 0 | 1 | 0.99765 | -0.044776 | 0.4 | 1 | 1.1 | 0.9
195 | 1 | 0.0023818 | 0.00059694 | 0 | 0 | 1 | 0.99298 | -0.1345 | 0.4 | 1 | 1.1 | 0.9
192 | 1 | 0.0022873 | 0.00057326 | 0 | 0 | 1 | 0.99013 | -0.18913 | 0.4 | 1 | 1.1 | 0.9
209 | 1 | 0.0019146 | 0.00047984 | 0 | 0 | 1 | 0.99883 | -0.022467 | 0.4 | 1 | 1.1 | 0.9
177 | 1 | 0.0020031 | 0.00050201 | 0 | 0 | 1 | 0.99815 | -0.035361 | 0.4 | 1 | 1.1 | 0.9
174 | 1 | 0.0015938 | 0.00039945 | 0 | 0 | 1 | 0.9976 | -0.045786 | 0.4 | 1 | 1.1 | 0.9
172 | 1 | 0.0027649 | 0.00069296 | 0 | 0 | 1 | 0.99755 | -0.046712 | 0.4 | 1 | 1.1 | 0.9
173 | 1 | 0.0017879 | 0.0004481 | 0 | 0 | 1 | 0.99754 | -0.04702 | 0.4 | 1 | 1.1 | 0.9
180 | 1 | 0.0027042 | 0.00067773 | 0 | 0 | 1 | 0.99799 | -0.038451 | 0.4 | 1 | 1.1 | 0.9
181 | 1 | 0.0027233 | 0.00068253 | 0 | 0 | 1 | 0.99787 | -0.040615 | 0.4 | 1 | 1.1 | 0.9
182 | 1 | 0.0056409 | 0.0014138 | 0 | 0 | 1 | 0.99782 | -0.041721 | 0.4 | 1 | 1.1 | 0.9
215 | 1 | 0.0021143 | 0.00052988 | 0 | 0 | 1 | 0.99892 | -0.020617 | 0.4 | 1 | 1.1 | 0.9
188 | 1 | 0.0015049 | 0.00037716 | 0 | 0 | 1 | 0.98783 | -0.23355 | 0.4 | 1 | 1.1 | 0.9
190 | 1 | 0.003319 | 0.00083181 | 0 | 0 | 1 | 0.98778 | -0.23456 | 0.4 | 1 | 1.1 | 0.9
191 | 1 | 0.0023508 | 0.00058915 | 0 | 0 | 1 | 0.98776 | -0.23501 | 0.4 | 1 | 1.1 | 0.9
196 | 1 | 0 | 0 | 0 | 0 | 1 | 0.99298 | -0.13451 | 0.4 | 1 | 1.1 | 0.9
197 | 1 | 0.0025378 | 0.00063604 | 0 | 0 | 1 | 0.99288 | -0.13658 | 0.4 | 1 | 1.1 | 0.9
198 | 1 | 0.0027349 | 0.00068542 | 0 | 0 | 1 | 0.99282 | -0.13777 | 0.4 | 1 | 1.1 | 0.9
204 | 1 | 0.00087699 | 0.0002198 | 0 | 0 | 1 | 0.97057 | -0.56743 | 0.4 | 1 | 1.1 | 0.9
214 | 1 | 0.0018628 | 0.00046685 | 0 | 0 | 1 | 0.99891 | -0.020858 | 0.4 | 1 | 1.1 | 0.9

## generator_data
GEN_BUS | PG | QG | QMAX | QMIN | VG | MBASE | GEN_STATUS | PMAX | PMIN
185 | 0.4757 | 0.12177 | 10 | -10 | 1 | 100 | 1 | 10 | 0

## branch_data
F_BUS | T_BUS | BR_R | BR_X | BR_B | RATE_A | RATE_B | RATE_C | TAP | SHIFT | BR_STATUS | ANGMIN | ANGMAX | P_in | Q_in | P_out | Q_out
1 | 2 | 0.7371 | 0.47174 | 4.9511e-09 | 0 | 0 | 0 | 0 | 0 | 1 | -90 | 90 | 0.016103 | 0.0040366 | -0.016101 | -0.0040357
1 | 3 | 0.30795 | 0.19709 | 2.0685e-09 | 0 | 0 | 0 | 0 | 0 | 1 | -90 | 90 | -0.018737 | -0.0046969 | 0.018738 | 0.0046975
2 | 4 | 0.39233 | 0.25109 | 2.6353e-09 | 0 | 0 | 0 | 0 | 0 | 1 | -90 | 90 | 0.014676 | 0.0036787 | -0.014675 | -0.0036783
3 | 5 | 0.37672 | 0.2411 | 6.3261e-10 | 0 | 0 | 0 | 0 | 0 | 1 | -90 | 90 | 0.0063791 | 0.0015987 | -0.006379 | -0.0015987
3 | 6 | 0.17292 | 0.11067 | 1.1615e-09 | 0 | 0 | 0 | 0 | 0 | 1 | -90 | 90 | -0.025118 | -0.0062962 | 0.025119 | 0.0062968
4 | 7 | 0.14583 | 0.093332 | 9.7956e-10 | 0 | 0 | 0 | 0 | 0 | 1 | -90 | 90 | 0.0093822 | 0.0023516 | -0.009382 | -0.0023516
5 | 8 | 1.2385 | 0.79266 | 2.0798e-09 | 0 | 0 | 0 | 0 | 0 | 1 | -90 | 90 | 0.006379 | 0.0015987 | -0.0063784 | -0.0015985
6 | 9 | 0.35093 | 0.22459 | 2.3572e-09 | 0 | 0 | 0 | 0 | 0 | 1 | -90 | 90 | -0.027632 | -0.0069267 | 0.027635 | 0.0069284
25 | 27 | 0.24605 | 0.15747 | 1.6527e-09 | 0 | 0 | 0 | 0 | 0 | 1 | -90 | 90 | 0.16928 | 0.042915 | -0.1692 | -0.042865
25 | 23 | 0.18261 | 0.11687 | 1.2266e-09 | 0 | 0 | 0 | 0 | 0 | 1 | -90 | 90 | -0.17275 | -0.043786 | 0.17281 | 0.043824
27 | 49 | 0.20802 | 0.13313 | 1.3973e-09 | 0 | 0 | 0 | 0 | 0 | 1 | -90 | 90 | 0.16807 | 0.042581 | -0.168 | -0.04254
23 | 21 | 0.42335 | 0.27094 | 2.8437e-09 | 0 | 0 | 0 | 0 | 0 | 1 | -90 | 90 | -0.17644 | -0.044732 | 0.17658 | 0.044825
7 | 20 | 1.5352 | 0.98252 | 5.156e-09 | 0 | 0 | 0 | 0 | 0 | 1 | -90 | 90 | 0.009382 | 0.0023516 | -0.0093805 | -0.0023511
21 | 22 | 0.2278 | 0.14579 | 1.5302e-09 | 0 | 0 | 0 | 0 | 0 | 1 | -90 | 90 | -0.17906 | -0.045445 | 0.17914 | 0.045496
8 | 59 | 1.9849 | 1.2703 | 3.3332e-09 | 0 | 0 | 0 | 0 | 0 | 1 | -90 | 90 | 0.0033222 | 0.00083249 | -0.003322 | -0.00083264
9 | 79 | 0.30458 | 0.19493 | 2.0459e-09 | 0 | 0 | 0 | 0 | 0 | 1 | -90 | 90 | -0.028454 | -0.0071336 | 0.028456 | 0.0071352
49 | 48 | 0.083611 | 0.053511 | 5.6162e-10 | 0 | 0 | 0 | 0 | 0 | 1 | -90 | 90 | 0.16322 | 0.041341 | -0.1632 | -0.041325
20 | 33 | 0.52859 | 0.3383 | 8.8764e-10 | 0 | 0 | 0 | 0 | 0 | 1 | -90 | 90 | 0.0093805 | 0.0023511 | -0.00938 | -0.0023508
22 | 24 | 0.12732 | 0.081486 | 8.5523e-10 | 0 | 0 | 0 | 0 | 0 | 1 | -90 | 90 | -0.18312 | -0.046495 | 0.18317 | 0.046525
79 | 78 | 0.83952 | 0.53729 | 5.6391e-09 | 0 | 0 | 0 | 0 | 0 | 1 | -90 | 90 | -0.028456 | -0.0071352 | 0.028464 | 0.0071396
33 | 35 | 1.0746 | 0.68774 | 1.8045e-09 | 0 | 0 | 0 | 0 | 0 | 1 | -90 | 90 | 0.0053728 | 0.0013464 | -0.0053725 | -0.0013464
48 | 50 | 0.45182 | 0.28916 | 3.0349e-09 | 0 | 0 | 0 | 0 | 0 | 1 | -90 | 90 | 0.15928 | 0.040343 | -0.15915 | -0.040262
78 | 80 | 0.88644 | 0.56732 | 5.9543e-09 | 0 | 0 | 0 | 0 | 0 | 1 | -90 | 90 | -0.029262 | -0.0073396 | 0.029271 | 0.0073446
50 | 51 | 0.050036 | 0.032023 | 3.3609e-10 | 0 | 0 | 0 | 0 | 0 | 1 | -90 | 90 | 0.15443 | 0.039079 | -0.15442 | -0.039071
10 | 11 | 0.21802 | 0.13953 | 1.4645e-09 | 0 | 0 | 0 | 0 | 0 | 1 | -90 | 90 | -0.20047 | -0.051223 | 0.20057 | 0.051284
10 | 12 | 0.50035 | 0.32023 | 3.3609e-09 | 0 | 0 | 0 | 0 | 0 | 1 | -90 | 90 | 0.1968 | 0.050302 | -0.19658 | -0.050167
11 | 13 | 0.2936 | 0.1879 | 1.9721e-09 | 0 | 0 | 0 | 0 | 0 | 1 | -90 | 90 | -0.20394 | -0.052128 | 0.20407 | 0.052213
12 | 14 | 0.12592 | 0.080587 | 8.458e-10 | 0 | 0 | 0 | 0 | 0 | 1 | -90 | 90 | 0.19658 | 0.050167 | -0.19653 | -0.050133
13 | 15 | 0.087441 | 0.055962 | 5.8735e-10 | 0 | 0 | 0 | 0 | 0 | 1 | -90 | 90 | -0.20665 | -0.052859 | 0.20669 | 0.052885
13 | 16 | 1.7767 | 1.1371 | 2.9836e-09 | 0 | 0 | 0 | 0 | 0 | 1 | -90 | 90 | 0.002578 | 0.00064587 | -0.0025779 | -0.00064608
14 | 17 | 0.15985 | 0.10231 | 1.0738e-09 | 0 | 0 | 0 | 0 | 0 | 1 | -90 | 90 | 0.19653 | 0.050133 | -0.19646 | -0.05009
15 | 40 | 1.1925 | 0.76319 | 2.0025e-09 | 0 | 0 | 0 | 0 | 0 | 1 | -90 | 90 | 0.0062572 | 0.0015682 | -0.0062567 | -0.001568
15 | 41 | 0.41571 | 0.26605 | 2.7923e-09 | 0 | 0 | 0 | 0 | 0 | 1 | -90 | 90 | -0.21294 | -0.054453 | 0.21315 | 0.054584
17 | 28 | 0.48758 | 0.31205 | 3.2751e-09 | 0 | 0 | 0 | 0 | 0 | 1 | -90 | 90 | 0.19433 | 0.049555 | -0.19413 | -0.049426
40 | 217 | 0.60388 | 0.38648 | 1.0141e-09 | 0 | 0 | 0 | 0 | 0 | 1 | -90 | 90 | 0.0037502 | 0.00093985 | -0.0037502 | -0.00093989
41 | 101 | 0.23552 | 0.15074 | 1.582e-09 | 0 | 0 | 0 | 0 | 0 | 1 | -90 | 90 | -0.22101 | -0.056553 | 0.22113 | 0.056633
41 | 99 | 2.6887 | 1.7208 | 4.5151e-09 | 0 | 0 | 0 | 0 | 0 | 1 | -90 | 90 | 0.007857 | 0.0019694 | -0.0078552 | -0.0019687
28 | 26 | 0.51415 | 0.32906 | 3.4536e-09 | 0 | 0 | 0 | 0 | 0 | 1 | -90 | 90 | 0.19063 | 0.048551 | -0.19043 | -0.04842
101 | 102 | 0.22168 | 0.14187 | 1.489e-09 | 0 | 0 | 0 | 0 | 0 | 1 | -90 | 90 | -0.22395 | -0.057338 | 0.22407 | 0.057415
99 | 100 | 0.28924 | 0.18511 | 4.8571e-10 | 0 | 0 | 0 | 0 | 0 | 1 | -90 | 90 | 0.0049013 | 0.0012284 | -0.0049012 | -0.0012284
26 | 24 | 0.51582 | 0.33012 | 3.4648e-09 | 0 | 0 | 0 | 0 | 0 | 1 | -90 | 90 | 0.18698 | 0.047557 | -0.18679 | -0.047431
18 | 19 | 1.9585 | 1.2534 | 3.2888e-09 | 0 | 0 | 0 | 0 | 0 | 1 | -90 | 90 | -0.0021919 | -0.00054935 | 0.002192 | 0.0005491
19 | 29 | 1.0395 | 0.66527 | 1.7456e-09 | 0 | 0 | 0 | 0 | 0 | 1 | -90 | 90 | -0.0044444 | -0.0011136 | 0.0044447 | 0.0011136
29 | 30 | 0.57442 | 0.36763 | 9.646e-10 | 0 | 0 | 0 | 0 | 0 | 1 | -90 | 90 | -0.0070975 | -0.0017785 | 0.0070978 | 0.0017786
30 | 31 | 1.2168 | 0.77872 | 2.0433e-09 | 0 | 0 | 0 | 0 | 0 | 1 | -90 | 90 | -0.0098388 | -0.0024656 | 0.0098401 | 0.0024662
35 | 36 | 1.7168 | 1.0988 | 2.883e-09 | 0 | 0 | 0 | 0 | 0 | 1 | -90 | 90 | 0.0031481 | 0.00078886 | -0.0031479 | -0.00078901
31 | 32 | 0.59901 | 0.38337 | 1.0059e-09 | 0 | 0 | 0 | 0 | 0 | 1 | -90 | 90 | -0.012446 | -0.0031193 | 0.012447 | 0.0031199
32 | 34 | 0.02879 | 0.018425 | 4.8346e-11 | 0 | 0 | 0 | 0 | 0 | 1 | -90 | 90 | -0.014909 | -0.0037369 | 0.014909 | 0.003737
34 | 37 | 1.6301 | 1.0433 | 2.7374e-09 | 0 | 0 | 0 | 0 | 0 | 1 | -90 | 90 | -0.017474 | -0.0043797 | 0.017479 | 0.004383
37 | 38 | 1.6903 | 1.0818 | 2.8384e-09 | 0 | 0 | 0 | 0 | 0 | 1 | -90 | 90 | -0.020176 | -0.0050589 | 0.020184 | 0.0050634
38 | 39 | 0.85956 | 0.55012 | 1.4434e-09 | 0 | 0 | 0 | 0 | 0 | 1 | -90 | 90 | -0.023398 | -0.005869 | 0.023403 | 0.0058722
39 | 46 | 1.4369 | 0.9196 | 2.4129e-09 | 0 | 0 | 0 | 0 | 0 | 1 | -90 | 90 | 0.011126 | 0.0027889 | -0.011124 | -0.0027879
39 | 98 | 0.63458 | 0.40613 | 1.0656e-09 | 0 | 0 | 0 | 0 | 0 | 1 | -90 | 90 | -0.034529 | -0.0086611 | 0.034537 | 0.0086663
46 | 44 | 0.40631 | 0.26004 | 6.8231e-10 | 0 | 0 | 0 | 0 | 0 | 1 | -90 | 90 | 0.0081768 | 0.0020493 | -0.0081765 | -0.0020492
98 | 96 | 0.66899 | 0.42815 | 1.1234e-09 | 0 | 0 | 0 | 0 | 0 | 1 | -90 | 90 | -0.036771 | -0.0092263 | 0.036781 | 0.0092326
44 | 42 | 1.0753 | 0.6882 | 1.8057e-09 | 0 | 0 | 0 | 0 | 0 | 1 | -90 | 90 | 0.0052527 | 0.0013164 | -0.0052524 | -0.0013164
96 | 97 | 1.4914 | 0.95448 | 2.5044e-09 | 0 | 0 | 0 | 0 | 0 | 1 | -90 | 90 | -0.039777 | -0.0099833 | 0.039803 | 0.0099996
102 | 112 | 0.24925 | 0.15952 | 1.6743e-09 | 0 | 0 | 0 | 0 | 0 | 1 | -90 | 90 | -0.22708 | -0.058171 | 0.22722 | 0.05826
43 | 45 | 1.2349 | 0.79033 | 2.0737e-09 | 0 | 0 | 0 | 0 | 0 | 1 | -90 | 90 | -0.0029349 | -0.00073556 | 0.002935 | 0.00073543
45 | 47 | 0.39423 | 0.25231 | 6.6202e-10 | 0 | 0 | 0 | 0 | 0 | 1 | -90 | 90 | -0.0079728 | -0.001998 | 0.007973 | 0.0019981
47 | 63 | 1.3638 | 0.8728 | 2.2901e-09 | 0 | 0 | 0 | 0 | 0 | 1 | -90 | 90 | -0.010785 | -0.0027029 | 0.010787 | 0.0027038
63 | 65 | 0.90266 | 0.5777 | 1.5158e-09 | 0 | 0 | 0 | 0 | 0 | 1 | -90 | 90 | -0.066541 | -0.016749 | 0.066584 | 0.016777
63 | 62 | 0.73834 | 0.47254 | 1.2399e-09 | 0 | 0 | 0 | 0 | 0 | 1 | -90 | 90 | 0.055754 | 0.014045 | -0.055729 | -0.01403
65 | 67 | 1.983 | 1.2691 | 3.3299e-09 | 0 | 0 | 0 | 0 | 0 | 1 | -90 | 90 | 0.014713 | 0.0036894 | -0.014708 | -0.0036868
65 | 68 | 0.20289 | 0.12985 | 3.4071e-10 | 0 | 0 | 0 | 0 | 0 | 1 | -90 | 90 | -0.081297 | -0.020466 | 0.081312 | 0.020476
62 | 64 | 1.8399 | 1.1775 | 3.0896e-09 | 0 | 0 | 0 | 0 | 0 | 1 | -90 | 90 | 0.049006 | 0.012345 | -0.048958 | -0.012314
51 | 52 | 0.51749 | 0.3312 | 3.476e-09 | 0 | 0 | 0 | 0 | 0 | 1 | -90 | 90 | 0.15157 | 0.038357 | -0.15144 | -0.038273
52 | 57 | 0.082616 | 0.052874 | 5.5494e-10 | 0 | 0 | 0 | 0 | 0 | 1 | -90 | 90 | 0.14919 | 0.037711 | -0.14917 | -0.037698
57 | 55 | 0.48931 | 0.31316 | 3.2867e-09 | 0 | 0 | 0 | 0 | 0 | 1 | -90 | 90 | 0.14694 | 0.037139 | -0.14683 | -0.037064
55 | 53 | 0.016659 | 0.010662 | 1.119e-10 | 0 | 0 | 0 | 0 | 0 | 1 | -90 | 90 | 0.14561 | 0.03676 | -0.14561 | -0.036758
53 | 54 | 0.04156 | 0.026598 | 2.7916e-10 | 0 | 0 | 0 | 0 | 0 | 1 | -90 | 90 | 0.14344 | 0.036215 | -0.14343 | -0.036209
54 | 56 | 0.53148 | 0.34015 | 3.57e-09 | 0 | 0 | 0 | 0 | 0 | 1 | -90 | 90 | 0.14102 | 0.035605 | -0.1409 | -0.03553
56 | 58 | 0.43063 | 0.2756 | 2.8926e-09 | 0 | 0 | 0 | 0 | 0 | 1 | -90 | 90 | 0.13907 | 0.03507 | -0.13898 | -0.035011
58 | 76 | 0.11683 | 0.074774 | 7.8479e-10 | 0 | 0 | 0 | 0 | 0 | 1 | -90 | 90 | 0.13666 | 0.034431 | -0.13664 | -0.034415
76 | 77 | 0.04696 | 0.030055 | 3.1544e-10 | 0 | 0 | 0 | 0 | 0 | 1 | -90 | 90 | 0.13302 | 0.033509 | -0.13301 | -0.033503
77 | 88 | 0.20192 | 0.12923 | 1.3563e-09 | 0 | 0 | 0 | 0 | 0 | 1 | -90 | 90 | 0.1305 | 0.032874 | -0.13046 | -0.032849
60 | 61 | 0.61023 | 0.39055 | 4.099e-09 | 0 | 0 | 0 | 0 | 0 | 1 | -90 | 90 | -0.035627 | -0.0089433 | 0.035636 | 0.0089485
60 | 80 | 1.2572 | 0.80463 | 8.445e-09 | 0 | 0 | 0 | 0 | 0 | 1 | -90 | 90 | 0.035082 | 0.0088067 | -0.035064 | -0.0087964
61 | 71 | 0.95993 | 0.61435 | 6.4479e-09 | 0 | 0 | 0 | 0 | 0 | 1 | -90 | 90 | -0.038362 | -0.0096318 | 0.038378 | 0.0096413
80 | 81 | 1.4889 | 0.9529 | 2.5003e-09 | 0 | 0 | 0 | 0 | 0 | 1 | -90 | 90 | 0.0057933 | 0.0014518 | -0.0057928 | -0.0014517
71 | 72 | 1.2423 | 0.7951 | 2.0862e-09 | 0 | 0 | 0 | 0 | 0 | 1 | -90 | 90 | 0.011161 | 0.0027982 | -0.011159 | -0.0027973
71 | 73 | 0.31435 | 0.20119 | 2.1115e-09 | 0 | 0 | 0 | 0 | 0 | 1 | -90 | 90 | -0.049538 | -0.01244 | 0.049547 | 0.012445
81 | 82 | 3.1268 | 2.0011 | 5.2507e-09 | 0 | 0 | 0 | 0 | 0 | 1 | -90 | 90 | 0.0057928 | 0.0014517 | -0.0057916 | -0.0014515
82 | 210 | 0.63597 | 0.40702 | 1.068e-09 | 0 | 0 | 0 | 0 | 0 | 1 | -90 | 90 | 0.0050853 | 0.0012744 | -0.0050851 | -0.0012744
210 | 211 | 0.72531 | 0.4642 | 1.218e-09 | 0 | 0 | 0 | 0 | 0 | 1 | -90 | 90 | 0.0045092 | 0.0011301 | -0.004509 | -0.0011301
211 | 212 | 1.1835 | 0.75744 | 1.9874e-09 | 0 | 0 | 0 | 0 | 0 | 1 | -90 | 90 | 0.0043293 | 0.001085 | -0.004329 | -0.0010851
72 | 74 | 1.076 | 0.68862 | 1.8068e-09 | 0 | 0 | 0 | 0 | 0 | 1 | -90 | 90 | 0.011159 | 0.0027973 | -0.011157 | -0.0027965
73 | 75 | 0.06091 | 0.038983 | 4.0914e-10 | 0 | 0 | 0 | 0 | 0 | 1 | -90 | 90 | -0.052341 | -0.013145 | 0.052343 | 0.013146
64 | 66 | 0.35813 | 0.2292 | 6.0139e-10 | 0 | 0 | 0 | 0 | 0 | 1 | -90 | 90 | 0.048958 | 0.012314 | -0.048948 | -0.012308
66 | 69 | 0.5428 | 0.34739 | 9.1151e-10 | 0 | 0 | 0 | 0 | 0 | 1 | -90 | 90 | 0.04455 | 0.011206 | -0.044538 | -0.011199
66 | 70 | 1.1513 | 0.73685 | 1.9334e-09 | 0 | 0 | 0 | 0 | 0 | 1 | -90 | 90 | 0.004398 | 0.0011021 | -0.0043978 | -0.0011021
67 | 189 | 0.94975 | 0.60784 | 1.5949e-09 | 0 | 0 | 0 | 0 | 0 | 1 | -90 | 90 | 0.012786 | 0.0032049 | -0.012784 | -0.003204
68 | 171 | 1.5346 | 0.98214 | 2.577e-09 | 0 | 0 | 0 | 0 | 0 | 1 | -90 | 90 | -0.086187 | -0.021698 | 0.086311 | 0.021777
69 | 97 | 1.6392 | 1.0491 | 2.7526e-09 | 0 | 0 | 0 | 0 | 0 | 1 | -90 | 90 | 0.042183 | 0.010608 | -0.042151 | -0.010588
70 | 108 | 0.7278 | 0.46579 | 1.2222e-09 | 0 | 0 | 0 | 0 | 0 | 1 | -90 | 90 | 0.0020653 | 0.00051752 | -0.0020653 | -0.00051762
189 | 187 | 0.80569 | 0.51564 | 1.353e-09 | 0 | 0 | 0 | 0 | 0 | 1 | -90 | 90 | 0.007936 | 0.0019889 | -0.0079355 | -0.0019887
171 | 179 | 0.69086 | 0.44215 | 1.1601e-09 | 0 | 0 | 0 | 0 | 0 | 1 | -90 | 90 | 0.0022874 | 0.00057306 | -0.0022874 | -0.00057315
171 | 170 | 1.909 | 1.2218 | 3.2058e-09 | 0 | 0 | 0 | 0 | 0 | 1 | -90 | 90 | -0.088599 | -0.02235 | 0.088761 | 0.022453
187 | 188 | 0.34345 | 0.21981 | 5.7675e-10 | 0 | 0 | 0 | 0 | 0 | 1 | -90 | 90 | 0.0071751 | 0.0017981 | -0.0071749 | -0.0017981
179 | 192 | 0.9354 | 0.59866 | 1.5708e-09 | 0 | 0 | 0 | 0 | 0 | 1 | -90 | 90 | 0.0022874 | 0.00057315 | -0.0022873 | -0.00057327
170 | 169 | 0.534 | 0.34176 | 8.9672e-10 | 0 | 0 | 0 | 0 | 0 | 1 | -90 | 90 | -0.090125 | -0.022795 | 0.090172 | 0.022825
74 | 93 | 1.5525 | 0.99361 | 2.6071e-09 | 0 | 0 | 0 | 0 | 0 | 1 | -90 | 90 | 0.0094019 | 0.0023566 | -0.0094004 | -0.0023558
75 | 92 | 0.51091 | 0.32698 | 3.4318e-09 | 0 | 0 | 0 | 0 | 0 | 1 | -90 | 90 | -0.053933 | -0.013545 | 0.053949 | 0.013555
93 | 94 | 2.3292 | 1.4907 | 3.9114e-09 | 0 | 0 | 0 | 0 | 0 | 1 | -90 | 90 | 0.0073586 | 0.0018441 | -0.0073572 | -0.0018435
92 | 89 | 0.06296 | 0.040294 | 4.2291e-10 | 0 | 0 | 0 | 0 | 0 | 1 | -90 | 90 | -0.055564 | -0.01396 | 0.055566 | 0.013961
94 | 95 | 0.23935 | 0.15318 | 4.0193e-10 | 0 | 0 | 0 | 0 | 0 | 1 | -90 | 90 | 0.0045936 | 0.0011509 | -0.0045935 | -0.0011509
89 | 85 | 0.45786 | 0.29303 | 3.0754e-09 | 0 | 0 | 0 | 0 | 0 | 1 | -90 | 90 | -0.057681 | -0.014491 | 0.057698 | 0.014502
88 | 91 | 0.41866 | 0.26794 | 2.8122e-09 | 0 | 0 | 0 | 0 | 0 | 1 | -90 | 90 | 0.13046 | 0.03285 | -0.13038 | -0.032799
91 | 87 | 0.19051 | 0.12192 | 1.2796e-09 | 0 | 0 | 0 | 0 | 0 | 1 | -90 | 90 | 0.12895 | 0.03244 | -0.12892 | -0.032417
83 | 84 | 1.5864 | 1.0153 | 2.6641e-09 | 0 | 0 | 0 | 0 | 0 | 1 | -90 | 90 | 0.028482 | 0.0071542 | -0.028468 | -0.0071452
83 | 85 | 0.68237 | 0.43671 | 4.5835e-09 | 0 | 0 | 0 | 0 | 0 | 1 | -90 | 90 | -0.071142 | -0.017868 | 0.07118 | 0.017892
83 | 142 | 0.74654 | 0.47778 | 1.2536e-09 | 0 | 0 | 0 | 0 | 0 | 1 | -90 | 90 | 0.0019608 | 0.00049136 | -0.0019608 | -0.00049146
83 | 144 | 0.47748 | 0.30558 | 3.2072e-09 | 0 | 0 | 0 | 0 | 0 | 1 | -90 | 90 | 0.039114 | 0.0098248 | -0.039105 | -0.0098198
84 | 86 | 2.7219 | 1.742 | 4.5707e-09 | 0 | 0 | 0 | 0 | 0 | 1 | -90 | 90 | 0.026497 | 0.0066513 | -0.026476 | -0.006638
85 | 87 | 0.20074 | 0.12848 | 1.3484e-09 | 0 | 0 | 0 | 0 | 0 | 1 | -90 | 90 | -0.12888 | -0.032394 | 0.12892 | 0.032418
144 | 143 | 0.14654 | 0.093787 | 9.8434e-10 | 0 | 0 | 0 | 0 | 0 | 1 | -90 | 90 | 0.035712 | 0.0089693 | -0.03571 | -0.0089681
86 | 90 | 0.16347 | 0.10462 | 2.7452e-10 | 0 | 0 | 0 | 0 | 0 | 1 | -90 | 90 | 0.024291 | 0.0060903 | -0.024289 | -0.0060896
143 | 129 | 0.88547 | 0.5667 | 2.9739e-09 | 0 | 0 | 0 | 0 | 0 | 1 | -90 | 90 | 0.03571 | 0.0089681 | -0.035697 | -0.0089603
129 | 145 | 0.60742 | 0.38875 | 1.02e-09 | 0 | 0 | 0 | 0 | 0 | 1 | -90 | 90 | 0.0013388 | 0.00033546 | -0.0013387 | -0.00033555
129 | 125 | 0.57577 | 0.36849 | 1.9337e-09 | 0 | 0 | 0 | 0 | 0 | 1 | -90 | 90 | 0.034359 | 0.0086248 | -0.034351 | -0.0086201
90 | 138 | 2.0217 | 1.2939 | 3.395e-09 | 0 | 0 | 0 | 0 | 0 | 1 | -90 | 90 | 0.01209 | 0.0030314 | -0.012087 | -0.0030296
90 | 139 | 0.96801 | 0.61952 | 1.6255e-09 | 0 | 0 | 0 | 0 | 0 | 1 | -90 | 90 | 0.012199 | 0.0030582 | -0.012198 | -0.0030573
128 | 125 | 1.9649 | 1.2575 | 3.2996e-09 | 0 | 0 | 0 | 0 | 0 | 1 | -90 | 90 | -0.0018172 | -0.00045548 | 0.0018173 | 0.00045521
125 | 122 | 1.1568 | 0.74035 | 1.9426e-09 | 0 | 0 | 0 | 0 | 0 | 1 | -90 | 90 | 0.032534 | 0.0081649 | -0.03252 | -0.0081563
138 | 140 | 1.5259 | 0.97656 | 2.5624e-09 | 0 | 0 | 0 | 0 | 0 | 1 | -90 | 90 | 0.0085856 | 0.0021521 | -0.0085843 | -0.0021515
139 | 141 | 0.069839 | 0.044697 | 1.1728e-10 | 0 | 0 | 0 | 0 | 0 | 1 | -90 | 90 | 0.0097361 | 0.0024404 | -0.009736 | -0.0024403
120 | 121 | 1.4836 | 0.94952 | 2.4914e-09 | 0 | 0 | 0 | 0 | 0 | 1 | -90 | 90 | 0.015636 | 0.0039214 | -0.015632 | -0.003919
120 | 122 | 1.4881 | 0.95237 | 2.4989e-09 | 0 | 0 | 0 | 0 | 0 | 1 | -90 | 90 | -0.017686 | -0.0044351 | 0.017691 | 0.0044382
121 | 123 | 1.8684 | 1.1958 | 3.1376e-09 | 0 | 0 | 0 | 0 | 0 | 1 | -90 | 90 | 0.013721 | 0.00344 | -0.013717 | -0.0034378
122 | 124 | 1.6637 | 1.0648 | 2.7938e-09 | 0 | 0 | 0 | 0 | 0 | 1 | -90 | 90 | 0.014829 | 0.0037181 | -0.014825 | -0.0037158
140 | 151 | 2.5562 | 1.636 | 4.2926e-09 | 0 | 0 | 0 | 0 | 0 | 1 | -90 | 90 | 0.0060897 | 0.0015262 | -0.0060886 | -0.001526
141 | 153 | 2.2812 | 1.4599 | 3.8307e-09 | 0 | 0 | 0 | 0 | 0 | 1 | -90 | 90 | 0.0063872 | 0.001601 | -0.0063862 | -0.0016007
123 | 126 | 0.45136 | 0.28887 | 7.5796e-10 | 0 | 0 | 0 | 0 | 0 | 1 | -90 | 90 | 0.012124 | 0.0030386 | -0.012123 | -0.0030382
95 | 156 | 0.1735 | 0.11104 | 2.9136e-10 | 0 | 0 | 0 | 0 | 0 | 1 | -90 | 90 | 0.0025643 | 0.00064224 | -0.0025643 | -0.00064226
156 | 155 | 3.0042 | 1.9227 | 5.0448e-09 | 0 | 0 | 0 | 0 | 0 | 1 | -90 | 90 | 0.0012433 | 0.00031118 | -0.0012433 | -0.00031162
112 | 115 | 0.88125 | 0.564 | 1.4799e-09 | 0 | 0 | 0 | 0 | 0 | 1 | -90 | 90 | 0.0034549 | 0.00086578 | -0.0034548 | -0.00086585
112 | 110 | 0.54093 | 0.34619 | 3.6335e-09 | 0 | 0 | 0 | 0 | 0 | 1 | -90 | 90 | -0.23068 | -0.059126 | 0.23099 | 0.059325
110 | 109 | 0.066407 | 0.042501 | 4.4606e-10 | 0 | 0 | 0 | 0 | 0 | 1 | -90 | 90 | -0.23418 | -0.060124 | 0.23422 | 0.06015
103 | 104 | 0.19212 | 0.12296 | 3.2262e-10 | 0 | 0 | 0 | 0 | 0 | 1 | -90 | 90 | -0.0090414 | -0.002266 | 0.0090416 | 0.0022661
103 | 105 | 0.56171 | 0.3595 | 9.4327e-10 | 0 | 0 | 0 | 0 | 0 | 1 | -90 | 90 | 0.0055632 | 0.0013943 | -0.005563 | -0.0013942
104 | 106 | 0.20675 | 0.13232 | 3.4719e-10 | 0 | 0 | 0 | 0 | 0 | 1 | -90 | 90 | -0.01121 | -0.0028096 | 0.011211 | 0.0028097
106 | 107 | 1.9463 | 1.2456 | 3.2684e-09 | 0 | 0 | 0 | 0 | 0 | 1 | -90 | 90 | -0.013662 | -0.0034241 | 0.013666 | 0.0034262
107 | 183 | 0.4159 | 0.26618 | 6.9841e-10 | 0 | 0 | 0 | 0 | 0 | 1 | -90 | 90 | -0.018084 | -0.0045334 | 0.018085 | 0.0045343
183 | 184 | 1.3323 | 0.85264 | 2.2372e-09 | 0 | 0 | 0 | 0 | 0 | 1 | -90 | 90 | -0.03152 | -0.0079015 | 0.031534 | 0.0079103
184 | 185 | 0.28532 | 0.18261 | 1.9165e-09 | 0 | 0 | 0 | 0 | 0 | 1 | -90 | 90 | -0.28149 | -0.072401 | 0.28173 | 0.072555
184 | 137 | 0.22199 | 0.14207 | 1.4911e-09 | 0 | 0 | 0 | 0 | 0 | 1 | -90 | 90 | 0.24996 | 0.064491 | -0.24981 | -0.064396
109 | 111 | 0.43446 | 0.27805 | 2.9183e-09 | 0 | 0 | 0 | 0 | 0 | 1 | -90 | 90 | -0.23765 | -0.06101 | 0.23792 | 0.061178
111 | 113 | 1.6152 | 1.0337 | 2.7124e-09 | 0 | 0 | 0 | 0 | 0 | 1 | -90 | 90 | 0.0019096 | 0.00047835 | -0.0019095 | -0.00047858
111 | 114 | 0.406 | 0.25984 | 2.7271e-09 | 0 | 0 | 0 | 0 | 0 | 1 | -90 | 90 | -0.23982 | -0.061657 | 0.24008 | 0.061817
114 | 116 | 0.29023 | 0.18575 | 1.9495e-09 | 0 | 0 | 0 | 0 | 0 | 1 | -90 | 90 | -0.24754 | -0.063686 | 0.24773 | 0.063808
114 | 117 | 0.93865 | 0.60073 | 1.5762e-09 | 0 | 0 | 0 | 0 | 0 | 1 | -90 | 90 | 0.007459 | 0.0018693 | -0.0074585 | -0.0018691
116 | 137 | 0.25555 | 0.16355 | 1.7166e-09 | 0 | 0 | 0 | 0 | 0 | 1 | -90 | 90 | -0.24773 | -0.063808 | 0.24789 | 0.063916
117 | 118 | 1.9046 | 1.2189 | 3.1983e-09 | 0 | 0 | 0 | 0 | 0 | 1 | -90 | 90 | 0.0063363 | 0.0015879 | -0.0063355 | -0.0015877
118 | 119 | 0.90284 | 0.57782 | 1.5161e-09 | 0 | 0 | 0 | 0 | 0 | 1 | -90 | 90 | 0.00097419 | 0.00024401 | -0.00097418 | -0.00024415
136 | 148 | 0.99693 | 0.63804 | 1.6741e-09 | 0 | 0 | 0 | 0 | 0 | 1 | -90 | 90 | -0.0092269 | -0.0023119 | 0.0092278 | 0.0023123
136 | 146 | 0.012877 | 0.0082411 | 2.1623e-11 | 0 | 0 | 0 | 0 | 0 | 1 | -90 | 90 | 0.0092269 | 0.0023119 | -0.0092269 | -0.0023119
148 | 150 | 0.087744 | 0.056156 | 1.4735e-10 | 0 | 0 | 0 | 0 | 0 | 1 | -90 | 90 | -0.010971 | -0.0027492 | 0.010971 | 0.0027493
146 | 147 | 2.5334 | 1.6214 | 4.2542e-09 | 0 | 0 | 0 | 0 | 0 | 1 | -90 | 90 | 0.0021864 | 0.00054743 | -0.0021863 | -0.00054777
124 | 127 | 0.17451 | 0.11169 | 2.9305e-10 | 0 | 0 | 0 | 0 | 0 | 1 | -90 | 90 | 0.0058807 | 0.001474 | -0.0058806 | -0.0014739
126 | 134 | 1.7131 | 1.0964 | 2.8768e-09 | 0 | 0 | 0 | 0 | 0 | 1 | -90 | 90 | 0.0047967 | 0.0012022 | -0.0047963 | -0.0012022
126 | 131 | 1.3262 | 0.8488 | 2.2271e-09 | 0 | 0 | 0 | 0 | 0 | 1 | -90 | 90 | 0.0073267 | 0.001836 | -0.0073259 | -0.0018357
166 | 208 | 1.1489 | 0.73529 | 1.9293e-09 | 0 | 0 | 0 | 0 | 0 | 1 | -90 | 90 | -0.0029681 | -0.00074386 | 0.0029682 | 0.00074374
166 | 161 | 0.17517 | 0.11211 | 2.9415e-10 | 0 | 0 | 0 | 0 | 0 | 1 | -90 | 90 | 0.0029681 | 0.00074386 | -0.0029681 | -0.00074388
208 | 209 | 0.10158 | 0.06501 | 1.7058e-10 | 0 | 0 | 0 | 0 | 0 | 1 | -90 | 90 | -0.005377 | -0.0013474 | 0.0053771 | 0.0013474
131 | 130 | 0.18481 | 0.11828 | 3.1035e-10 | 0 | 0 | 0 | 0 | 0 | 1 | -90 | 90 | 0.0064809 | 0.0016239 | -0.0064809 | -0.0016239
130 | 132 | 0.80241 | 0.51354 | 1.3475e-09 | 0 | 0 | 0 | 0 | 0 | 1 | -90 | 90 | 0.0044535 | 0.0011157 | -0.0044534 | -0.0011157
151 | 152 | 1.0197 | 0.65263 | 1.7124e-09 | 0 | 0 | 0 | 0 | 0 | 1 | -90 | 90 | 0.0028184 | 0.00070629 | -0.0028183 | -0.00070639
132 | 133 | 1.2669 | 0.81081 | 2.1275e-09 | 0 | 0 | 0 | 0 | 0 | 1 | -90 | 90 | 0.0044534 | 0.0011157 | -0.0044531 | -0.0011158
133 | 135 | 1.0129 | 0.64827 | 1.701e-09 | 0 | 0 | 0 | 0 | 0 | 1 | -90 | 90 | 0.0035595 | 0.00089178 | -0.0035593 | -0.00089185
135 | 213 | 0.46482 | 0.29749 | 7.8056e-10 | 0 | 0 | 0 | 0 | 0 | 1 | -90 | 90 | 0.0027012 | 0.00067677 | -0.0027012 | -0.00067682
213 | 205 | 1.0178 | 0.65141 | 1.7092e-09 | 0 | 0 | 0 | 0 | 0 | 1 | -90 | 90 | 0.0017601 | 0.00044094 | -0.00176 | -0.00044107
207 | 206 | 0.42823 | 0.27407 | 7.1911e-10 | 0 | 0 | 0 | 0 | 0 | 1 | -90 | 90 | -0.010284 | -0.0025773 | 0.010284 | 0.0025775
207 | 203 | 0.60166 | 0.38506 | 1.0104e-09 | 0 | 0 | 0 | 0 | 0 | 1 | -90 | 90 | 0.0088942 | 0.002229 | -0.0088937 | -0.0022288
206 | 194 | 0.82201 | 0.52609 | 1.3804e-09 | 0 | 0 | 0 | 0 | 0 | 1 | -90 | 90 | -0.018372 | -0.0046045 | 0.018375 | 0.0046063
203 | 202 | 0.85624 | 0.54799 | 1.4379e-09 | 0 | 0 | 0 | 0 | 0 | 1 | -90 | 90 | 0.0077946 | 0.0019533 | -0.007794 | -0.0019531
205 | 204 | 0.45196 | 0.28925 | 7.5896e-10 | 0 | 0 | 0 | 0 | 0 | 1 | -90 | 90 | 0.00087697 | 0.00021974 | -0.00087696 | -0.00021981
200 | 202 | 0.56756 | 0.36324 | 9.5309e-10 | 0 | 0 | 0 | 0 | 0 | 1 | -90 | 90 | -0.0058752 | -0.0014722 | 0.0058754 | 0.0014723
200 | 199 | 1.6688 | 1.068 | 2.8024e-09 | 0 | 0 | 0 | 0 | 0 | 1 | -90 | 90 | 0.0017374 | 0.00043517 | -0.0017373 | -0.00043542
150 | 186 | 0.86022 | 0.55054 | 1.4445e-09 | 0 | 0 | 0 | 0 | 0 | 1 | -90 | 90 | -0.01275 | -0.0031952 | 0.012752 | 0.003196
147 | 149 | 1.1088 | 0.70965 | 1.862e-09 | 0 | 0 | 0 | 0 | 0 | 1 | -90 | 90 | 0.0021863 | 0.00054777 | -0.0021862 | -0.00054792
185 | 186 | 0.334 | 0.21376 | 2.2435e-09 | 0 | 0 | 0 | 0 | 0 | 1 | -90 | 90 | 0.19224 | 0.048785 | -0.19211 | -0.048701
153 | 154 | 0.045297 | 0.02899 | 7.6066e-11 | 0 | 0 | 0 | 0 | 0 | 1 | -90 | 90 | 0.0035112 | 0.00088007 | -0.0035112 | -0.00088007
186 | 216 | 1.4604 | 0.93467 | 2.4524e-09 | 0 | 0 | 0 | 0 | 0 | 1 | -90 | 90 | 0.012815 | 0.0032127 | -0.012813 | -0.0032113
186 | 178 | 0.24097 | 0.15422 | 1.6186e-09 | 0 | 0 | 0 | 0 | 0 | 1 | -90 | 90 | 0.16654 | 0.042292 | -0.16647 | -0.042247
216 | 215 | 0.87954 | 0.5629 | 1.477e-09 | 0 | 0 | 0 | 0 | 0 | 1 | -90 | 90 | 0.01127 | 0.0028249 | -0.011269 | -0.0028242
178 | 176 | 0.27918 | 0.17868 | 1.8753e-09 | 0 | 0 | 0 | 0 | 0 | 1 | -90 | 90 | 0.16405 | 0.041641 | -0.16397 | -0.04159
157 | 158 | 1.2244 | 0.78362 | 2.0561e-09 | 0 | 0 | 0 | 0 | 0 | 1 | -90 | 90 | 0.040815 | 0.010262 | -0.040793 | -0.010249
157 | 159 | 0.57508 | 0.36805 | 9.6571e-10 | 0 | 0 | 0 | 0 | 0 | 1 | -90 | 90 | -0.044402 | -0.011161 | 0.044415 | 0.011169
158 | 160 | 1.2588 | 0.80565 | 2.1139e-09 | 0 | 0 | 0 | 0 | 0 | 1 | -90 | 90 | 0.040793 | 0.010249 | -0.04077 | -0.010234
159 | 162 | 1.1552 | 0.73933 | 1.9399e-09 | 0 | 0 | 0 | 0 | 0 | 1 | -90 | 90 | 0.095251 | 0.024198 | -0.095138 | -0.024126
159 | 163 | 0.64123 | 0.41038 | 1.0768e-09 | 0 | 0 | 0 | 0 | 0 | 1 | -90 | 90 | -0.13967 | -0.035367 | 0.1398 | 0.035453
160 | 164 | 2.3512 | 1.5048 | 3.9484e-09 | 0 | 0 | 0 | 0 | 0 | 1 | -90 | 90 | 0.036994 | 0.0092879 | -0.03696 | -0.0092662
160 | 165 | 0.13134 | 0.08406 | 2.2056e-10 | 0 | 0 | 0 | 0 | 0 | 1 | -90 | 90 | 0.0037762 | 0.0009464 | -0.0037762 | -0.00094641
162 | 167 | 0.69361 | 0.44391 | 1.1648e-09 | 0 | 0 | 0 | 0 | 0 | 1 | -90 | 90 | 0.093991 | 0.023838 | -0.093925 | -0.023796
163 | 168 | 0.59423 | 0.38031 | 1.9957e-09 | 0 | 0 | 0 | 0 | 0 | 1 | -90 | 90 | -0.14174 | -0.035939 | 0.14187 | 0.036021
164 | 193 | 1.2136 | 0.77672 | 2.038e-09 | 0 | 0 | 0 | 0 | 0 | 1 | -90 | 90 | 0.0091578 | 0.0022951 | -0.0091567 | -0.0022946
164 | 194 | 1.4938 | 0.95602 | 2.5084e-09 | 0 | 0 | 0 | 0 | 0 | 1 | -90 | 90 | 0.019758 | 0.0049551 | -0.019752 | -0.0049514
167 | 169 | 0.86242 | 0.55195 | 1.4482e-09 | 0 | 0 | 0 | 0 | 0 | 1 | -90 | 90 | 0.092253 | 0.023377 | -0.092173 | -0.023327
168 | 176 | 0.30189 | 0.19321 | 2.0278e-09 | 0 | 0 | 0 | 0 | 0 | 1 | -90 | 90 | -0.15083 | -0.038266 | 0.1509 | 0.038312
168 | 175 | 0.68708 | 0.43973 | 1.1538e-09 | 0 | 0 | 0 | 0 | 0 | 1 | -90 | 90 | 0.0089571 | 0.0022448 | -0.0089565 | -0.0022445
193 | 195 | 0.96524 | 0.61775 | 1.6209e-09 | 0 | 0 | 0 | 0 | 0 | 1 | -90 | 90 | 0.0076558 | 0.0019185 | -0.0076552 | -0.0019182
176 | 177 | 0.71169 | 0.45548 | 1.1951e-09 | 0 | 0 | 0 | 0 | 0 | 1 | -90 | 90 | 0.013076 | 0.003278 | -0.013074 | -0.0032773
175 | 174 | 0.73281 | 0.469 | 1.2306e-09 | 0 | 0 | 0 | 0 | 0 | 1 | -90 | 90 | 0.0061472 | 0.0015404 | -0.0061469 | -0.0015404
195 | 196 | 0.013374 | 0.0085593 | 2.2458e-11 | 0 | 0 | 0 | 0 | 0 | 1 | -90 | 90 | 0.0052734 | 0.0013213 | -0.0052734 | -0.0013213
209 | 214 | 0.987 | 0.63168 | 1.6574e-09 | 0 | 0 | 0 | 0 | 0 | 1 | -90 | 90 | -0.0072916 | -0.0018273 | 0.0072922 | 0.0018275
177 | 180 | 1.2462 | 0.79759 | 2.0928e-09 | 0 | 0 | 0 | 0 | 0 | 1 | -90 | 90 | 0.011071 | 0.0027753 | -0.01107 | -0.0027744
174 | 172 | 0.90723 | 0.58063 | 1.5235e-09 | 0 | 0 | 0 | 0 | 0 | 1 | -90 | 90 | 0.0045531 | 0.0011409 | -0.0045529 | -0.001141
172 | 173 | 0.76836 | 0.49175 | 1.2903e-09 | 0 | 0 | 0 | 0 | 0 | 1 | -90 | 90 | 0.001788 | 0.00044799 | -0.0017879 | -0.0004481
180 | 181 | 1.1549 | 0.73911 | 1.9393e-09 | 0 | 0 | 0 | 0 | 0 | 1 | -90 | 90 | 0.0083654 | 0.0020967 | -0.0083646 | -0.0020963
181 | 182 | 0.87488 | 0.55992 | 1.4692e-09 | 0 | 0 | 0 | 0 | 0 | 1 | -90 | 90 | 0.0056412 | 0.0014138 | -0.0056409 | -0.0014138
215 | 214 | 0.11756 | 0.075241 | 1.9742e-10 | 0 | 0 | 0 | 0 | 0 | 1 | -90 | 90 | 0.0091551 | 0.0022944 | -0.0091549 | -0.0022943
188 | 190 | 0.77813 | 0.49801 | 1.3067e-09 | 0 | 0 | 0 | 0 | 0 | 1 | -90 | 90 | 0.00567 | 0.0014209 | -0.0056697 | -0.0014209
190 | 191 | 0.84018 | 0.53771 | 1.4109e-09 | 0 | 0 | 0 | 0 | 0 | 1 | -90 | 90 | 0.0023508 | 0.00058905 | -0.0023507 | -0.00058916
196 | 197 | 1.7303 | 1.1074 | 2.9056e-09 | 0 | 0 | 0 | 0 | 0 | 1 | -90 | 90 | 0.0052734 | 0.0013213 | -0.0052728 | -0.0013212
197 | 198 | 1.9301 | 1.2353 | 3.2411e-09 | 0 | 0 | 0 | 0 | 0 | 1 | -90 | 90 | 0.002735 | 0.0006852 | -0.0027349 | -0.00068542