## bus_data
BUS_I | BUS_TYPE | Pd | Qd | Gs | Bs | area | Vm | Va | baseKV | zone | Vmax | Vmin
1 | 1 | 0.029153 | 0.0073063 | 0 | 0 | 1 | 0.98335 | -0.31937 | 0.4 | 1 | 1.1 | 0.9
2 | 1 | 0.012323 | 0.0030884 | 0 | 0 | 1 | 0.9845 | -0.29696 | 0.4 | 1 | 1.1 | 0.9
3 | 1 | 0.006934 | 0.0017378 | 0 | 0 | 1 | 0.98332 | -0.31996 | 0.4 | 1 | 1.1 | 0.9
4 | 1 | 0.0073687 | 0.0018468 | 0 | 0 | 1 | 0.98486 | -0.28992 | 0.4 | 1 | 1.1 | 0.9
9 | 1 | 0 | 0 | 0 | 0 | 1 | 0.98563 | -0.27486 | 0.4 | 1 | 1.1 | 0.9
11 | 1 | 0 | 0 | 0 | 0 | 1 | 0.99128 | -0.16578 | 0.4 | 1 | 1.1 | 0.9
7 | 1 | 0 | 0 | 0 | 0 | 1 | 0.98365 | -0.31335 | 0.4 | 1 | 1.1 | 0.9
5 | 1 | 0.0057732 | 0.0014469 | 0 | 0 | 1 | 0.98275 | -0.3308 | 0.4 | 1 | 1.1 | 0.9
6 | 1 | 0 | 0 | 0 | 0 | 1 | 0.97923 | -0.39967 | 0.4 | 1 | 1.1 | 0.9
8 | 1 | 0 | 0 | 0 | 0 | 1 | 0.97818 | -0.42021 | 0.4 | 1 | 1.1 | 0.9
10 | 1 | 0.0066961 | 0.0016782 | 0 | 0 | 1 | 0.98362 | -0.31397 | 0.4 | 1 | 1.1 | 0.9
22 | 1 | 0.026168 | 0.0065583 | 0 | 0 | 1 | 0.97814 | -0.42108 | 0.4 | 1 | 1.1 | 0.9
23 | 1 | 0.017642 | 0.0044215 | 0 | 0 | 1 | 0.97783 | -0.42705 | 0.4 | 1 | 1.1 | 0.9
42 | 1 | 0 | 0 | 0 | 0 | 1 | 0.98825 | -0.22407 | 0.4 | 1 | 1.1 | 0.9
49 | 1 | 0.0030748 | 0.00077062 | 0 | 0 | 1 | 0.99286 | -0.13567 | 0.4 | 1 | 1.1 | 0.9
43 | 1 | 0.0061142 | 0.0015324 | 0 | 0 | 1 | 0.98566 | -0.27391 | 0.4 | 1 | 1.1 | 0.9
41 | 1 | 0.0058997 | 0.0014786 | 0 | 0 | 1 | 0.98814 | -0.22613 | 0.4 | 1 | 1.1 | 0.9
50 | 1 | 0.0063677 | 0.0015959 | 0 | 0 | 1 | 0.99437 | -0.10695 | 0.4 | 1 | 1.1 | 0.9
12 | 1 | 0.017571 | 0.0044038 | 0 | 0 | 1 | 0.97592 | -0.46416 | 0.4 | 1 | 1.1 | 0.9
13 | 1 | 0.0037618 | 0.00094279 | 0 | 0 | 1 | 0.9759 | -0.46453 | 0.4 | 1 | 1.1 | 0.9
14 | 1 | 0.0031268 | 0.00078364 | 0 | 0 | 1 | 0.97615 | -0.45963 | 0.4 | 1 | 1.1 | 0.9
16 | 1 | 0.0025991 | 0.0006514 | 0 | 0 | 1 | 0.97629 | -0.45678 | 0.4 | 1 | 1.1 | 0.9
31 | 1 | 0.0026498 | 0.0006641 | 0 | 0 | 1 | 0.97644 | -0.45388 | 0.4 | 1 | 1.1 | 0.9
32 | 1 | 0.0026594 | 0.0006665 | 0 | 0 | 1 | 0.9767 | -0.44869 | 0.4 | 1 | 1.1 | 0.9
17 | 1 | 0.0026465 | 0.00066326 | 0 | 0 | 1 | 0.97761 | -0.4308 | 0.4 | 1 | 1.1 | 0.9
18 | 1 | 0.0026976 | 0.00067608 | 0 | 0 | 1 | 0.97735 | -0.43586 | 0.4 | 1 | 1.1 | 0.9
19 | 1 | 0.0026421 | 0.00066217 | 0 | 0 | 1 | 0.97805 | -0.42216 | 0.4 | 1 | 1.1 | 0.9
20 | 1 | 0.0027195 | 0.00068157 | 0 | 0 | 1 | 0.97688 | -0.44512 | 0.4 | 1 | 1.1 | 0.9
21 | 1 | 0.0026167 | 0.00065582 | 0 | 0 | 1 | 0.97833 | -0.41668 | 0.4 | 1 | 1.1 | 0.9
33 | 1 | 0.0088844 | 0.0022266 | 0 | 0 | 1 | 0.97687 | -0.44532 | 0.4 | 1 | 1.1 | 0.9
45 | 1 | 0.0091099 | 0.0022832 | 0 | 0 | 1 | 0.97861 | -0.41115 | 0.4 | 1 | 1.1 | 0.9
46 | 1 | 0.0031805 | 0.00079712 | 0 | 0 | 1 | 0.97866 | -0.41019 | 0.4 | 1 | 1.1 | 0.9
25 | 1 | 0.014412 | 0.0036121 | 0 | 0 | 1 | 0.99678 | -0.061827 | 0.4 | 1 | 1.1 | 0.9
26 | 1 | 0 | 0 | 0 | 0 | 1 | 0.99634 | -0.070462 | 0.4 | 1 | 1.1 | 0.9
27 | 1 | 0 | 0 | 0 | 0 | 1 | 0.99704 | -0.056839 | 0.4 | 1 | 1.1 | 0.9
28 | 1 | 0.014868 | 0.0037263 | 0 | 0 | 1 | 0.99602 | -0.076513 | 0.4 | 1 | 1.1 | 0.9
29 | 1 | 0.017842 | 0.0044717 | 0 | 0 | 1 | 0.99678 | -0.061992 | 0.4 | 1 | 1.1 | 0.9
30 | 1 | 0.020999 | 0.0052629 | 0 | 0 | 1 | 0.99794 | -0.039585 | 0.4 | 1 | 1.1 | 0.9
35 | 1 | 0.014144 | 0.0035447 | 0 | 0 | 1 | 0.99826 | -0.033359 | 0.4 | 1 | 1.1 | 0.9
34 | 3 | 0.019663 | 0.0049279 | 0 | 0 | 1 | 1 | 0 | 0.4 | 1 | 1.1 | 0.9
36 | 1 | 0 | 0 | 0 | 0 | 1 | 0.99845 | -0.029263 | 0.4 | 1 | 1.1 | 0.9
37 | 1 | 0.01406 | 0.0035238 | 0 | 0 | 1 | 0.99792 | -0.039525 | 0.4 | 1 | 1.1 | 0.9
38 | 1 | 0 | 0 | 0 | 0 | 1 | 0.99454 | -0.10358 | 0.4 | 1 | 1.1 | 0.9
44 | 1 | 0.009459 | 0.0023706 | 0 | 0 | 1 | 0.9979 | -0.039939 | 0.4 | 1 | 1.1 | 0.9
40 | 1 | 0.012031 | 0.0030153 | 0 | 0 | 1 | 0.99376 | -0.11866 | 0.4 | 1 | 1.1 | 0.9
39 | 1 | 0.027066 | 0.0067833 | 0 | 0 | 1 | 0.99366 | -0.12069 | 0.4 | 1 | 1.1 | 0.9
53 | 1 | 0 | 0 | 0 | 0 | 1 | 0.98301 | -0.32539 | 0.4 | 1 | 1.1 | 0.9
52 | 1 | 0.0065683 | 0.0016462 | 0 | 0 | 1 | 0.98134 | -0.35792 | 0.4 | 1 | 1.1 | 0.9
47 | 1 | 0.0026825 | 0.0006723 | 0 | 0 | 1 | 0.97973 | -0.38923 | 0.4 | 1 | 1.1 | 0.9
48 | 1 | 0.0025995 | 0.00065149 | 0 | 0 | 1 | 0.98011 | -0.38192 | 0.4 | 1 | 1.1 | 0.9

## generator_data
GEN_BUS | PG | QG | QMAX | QMIN | VG | MBASE | GEN_STATUS | PMAX | PMIN
34 | 0.38105 | 0.097153 | 10 | -10 | 1 | 100 | 1 | 10 | 0

## branch_data
F_BUS | T_BUS | BR_R | BR_X | BR_B | RATE_A | RATE_B | RATE_C | TAP | SHIFT | BR_STATUS | ANGMIN | ANGMAX | P_in | Q_in | P_out | Q_out
1 | 2 | 2.6942 | 1.7243 | 4.5243e-09 | 0 | 0 | 0 | 0 | 0 | 1 | -90 | 90 | -0.036087 | -0.0090443 | 0.036125 | 0.0090686
1 | 3 | 0.37221 | 0.23822 | 6.2505e-10 | 0 | 0 | 0 | 0 | 0 | 1 | -90 | 90 | 0.0069342 | 0.0017379 | -0.006934 | -0.0017379
2 | 4 | 0.63215 | 0.40457 | 1.0615e-09 | 0 | 0 | 0 | 0 | 0 | 1 | -90 | 90 | -0.048448 | -0.012157 | 0.048464 | 0.012167
4 | 9 | 1.175 | 0.75203 | 1.9732e-09 | 0 | 0 | 0 | 0 | 0 | 1 | -90 | 90 | -0.055833 | -0.014014 | 0.055873 | 0.01404
9 | 11 | 4.2626 | 2.728 | 7.158e-09 | 0 | 0 | 0 | 0 | 0 | 1 | -90 | 90 | -0.11249 | -0.02836 | 0.11308 | 0.028737
9 | 7 | 2.9724 | 1.9023 | 4.9915e-09 | 0 | 0 | 0 | 0 | 0 | 1 | -90 | 90 | 0.056619 | 0.01432 | -0.056515 | -0.014254
11 | 42 | 2.8207 | 1.8052 | 4.7367e-09 | 0 | 0 | 0 | 0 | 0 | 1 | -90 | 90 | 0.091792 | 0.023416 | -0.091534 | -0.023251
11 | 49 | 0.65501 | 0.41921 | 2.1999e-09 | 0 | 0 | 0 | 0 | 0 | 1 | -90 | 90 | -0.20487 | -0.052152 | 0.20517 | 0.052343
7 | 10 | 0.39858 | 0.25509 | 6.6932e-10 | 0 | 0 | 0 | 0 | 0 | 1 | -90 | 90 | 0.0066962 | 0.0016783 | -0.006696 | -0.0016782
7 | 5 | 1.5248 | 0.97586 | 2.5605e-09 | 0 | 0 | 0 | 0 | 0 | 1 | -90 | 90 | 0.049818 | 0.012576 | -0.049777 | -0.012549
5 | 6 | 6.7809 | 4.3398 | 1.1387e-08 | 0 | 0 | 0 | 0 | 0 | 1 | -90 | 90 | 0.044004 | 0.011103 | -0.043859 | -0.011011
6 | 8 | 2.0128 | 1.2882 | 3.3801e-09 | 0 | 0 | 0 | 0 | 0 | 1 | -90 | 90 | 0.043859 | 0.011011 | -0.043816 | -0.010984
8 | 22 | 0.084835 | 0.054295 | 1.4246e-10 | 0 | 0 | 0 | 0 | 0 | 1 | -90 | 90 | 0.043816 | 0.010984 | -0.043814 | -0.010983
22 | 23 | 1.452 | 0.92927 | 2.4383e-09 | 0 | 0 | 0 | 0 | 0 | 1 | -90 | 90 | 0.017647 | 0.0044246 | -0.017642 | -0.0044216
42 | 43 | 2.5653 | 1.6418 | 4.3078e-09 | 0 | 0 | 0 | 0 | 0 | 1 | -90 | 90 | 0.085634 | 0.021773 | -0.085429 | -0.021642
42 | 41 | 1.5259 | 0.9766 | 2.5624e-09 | 0 | 0 | 0 | 0 | 0 | 1 | -90 | 90 | 0.0059002 | 0.0014787 | -0.0058997 | -0.0014786
49 | 50 | 0.61726 | 0.39505 | 2.0731e-09 | 0 | 0 | 0 | 0 | 0 | 1 | -90 | 90 | -0.20825 | -0.053113 | 0.20854 | 0.053298
43 | 53 | 2.8403 | 1.8178 | 4.7697e-09 | 0 | 0 | 0 | 0 | 0 | 1 | -90 | 90 | 0.079315 | 0.02011 | -0.079119 | -0.019985
50 | 38 | 0.070389 | 0.045049 | 2.364e-10 | 0 | 0 | 0 | 0 | 0 | 1 | -90 | 90 | -0.2149 | -0.054894 | 0.21494 | 0.054916
12 | 13 | 0.41651 | 0.26657 | 6.9943e-10 | 0 | 0 | 0 | 0 | 0 | 1 | -90 | 90 | 0.0037618 | 0.0009428 | -0.0037617 | -0.00094282
12 | 14 | 0.90686 | 0.58039 | 1.5229e-09 | 0 | 0 | 0 | 0 | 0 | 1 | -90 | 90 | -0.021333 | -0.0053467 | 0.021337 | 0.0053495
14 | 16 | 0.49837 | 0.31896 | 8.3691e-10 | 0 | 0 | 0 | 0 | 0 | 1 | -90 | 90 | -0.024464 | -0.0061332 | 0.024467 | 0.0061352
16 | 31 | 0.45686 | 0.29239 | 7.6719e-10 | 0 | 0 | 0 | 0 | 0 | 1 | -90 | 90 | -0.027066 | -0.0067866 | 0.02707 | 0.0067889
31 | 32 | 0.74737 | 0.47832 | 1.255e-09 | 0 | 0 | 0 | 0 | 0 | 1 | -90 | 90 | -0.02972 | -0.007453 | 0.029727 | 0.0074576
32 | 33 | 0.44467 | 0.28459 | 7.4673e-10 | 0 | 0 | 0 | 0 | 0 | 1 | -90 | 90 | -0.032387 | -0.0081241 | 0.032392 | 0.0081274
17 | 18 | 0.465 | 0.2976 | 7.8087e-10 | 0 | 0 | 0 | 0 | 0 | 1 | -90 | 90 | 0.046724 | 0.011731 | -0.046713 | -0.011724
17 | 19 | 0.75025 | 0.48016 | 1.2599e-09 | 0 | 0 | 0 | 0 | 0 | 1 | -90 | 90 | -0.049371 | -0.012395 | 0.049391 | 0.012408
18 | 20 | 0.90061 | 0.57639 | 1.5124e-09 | 0 | 0 | 0 | 0 | 0 | 1 | -90 | 90 | 0.044015 | 0.011048 | -0.043996 | -0.011036
19 | 21 | 0.45288 | 0.28984 | 7.605e-10 | 0 | 0 | 0 | 0 | 0 | 1 | -90 | 90 | -0.052033 | -0.01307 | 0.052047 | 0.013078
20 | 33 | 0.021254 | 0.013603 | 3.5691e-11 | 0 | 0 | 0 | 0 | 0 | 1 | -90 | 90 | 0.041276 | 0.010354 | -0.041276 | -0.010354
21 | 45 | 0.43479 | 0.27826 | 7.3012e-10 | 0 | 0 | 0 | 0 | 0 | 1 | -90 | 90 | -0.054663 | -0.013734 | 0.054678 | 0.013743
45 | 46 | 0.064432 | 0.041236 | 1.082e-10 | 0 | 0 | 0 | 0 | 0 | 1 | -90 | 90 | -0.063788 | -0.016027 | 0.06379 | 0.016028
46 | 47 | 1.3471 | 0.86217 | 2.2622e-09 | 0 | 0 | 0 | 0 | 0 | 1 | -90 | 90 | -0.066971 | -0.016826 | 0.067038 | 0.016868
25 | 26 | 2.585 | 1.6544 | 4.341e-09 | 0 | 0 | 0 | 0 | 0 | 1 | -90 | 90 | 0.014878 | 0.0037322 | -0.014872 | -0.0037287
25 | 27 | 0.75883 | 0.48565 | 1.2743e-09 | 0 | 0 | 0 | 0 | 0 | 1 | -90 | 90 | -0.029291 | -0.0073443 | 0.029298 | 0.0073486
26 | 28 | 1.8103 | 1.1586 | 3.0401e-09 | 0 | 0 | 0 | 0 | 0 | 1 | -90 | 90 | 0.014872 | 0.0037287 | -0.014868 | -0.0037263
27 | 29 | 1.2865 | 0.82335 | 2.1604e-09 | 0 | 0 | 0 | 0 | 0 | 1 | -90 | 90 | 0.017847 | 0.0044743 | -0.017842 | -0.0044717
27 | 30 | 1.6329 | 1.0451 | 2.7421e-09 | 0 | 0 | 0 | 0 | 0 | 1 | -90 | 90 | -0.047144 | -0.011823 | 0.047183 | 0.011847
30 | 35 | 0.40806 | 0.26116 | 6.8524e-10 | 0 | 0 | 0 | 0 | 0 | 1 | -90 | 90 | -0.068182 | -0.01711 | 0.068203 | 0.017123
35 | 34 | 1.8144 | 1.1612 | 3.0469e-09 | 0 | 0 | 0 | 0 | 0 | 1 | -90 | 90 | -0.082346 | -0.020668 | 0.082478 | 0.020752
34 | 36 | 0.47646 | 0.30494 | 1.6002e-09 | 0 | 0 | 0 | 0 | 0 | 1 | -90 | 90 | 0.27891 | 0.071473 | -0.27851 | -0.071221
36 | 37 | 1.9486 | 1.2471 | 3.2723e-09 | 0 | 0 | 0 | 0 | 0 | 1 | -90 | 90 | 0.023531 | 0.0059016 | -0.023519 | -0.0058945
36 | 38 | 1.3161 | 0.8423 | 4.4202e-09 | 0 | 0 | 0 | 0 | 0 | 1 | -90 | 90 | 0.25498 | 0.065319 | -0.25407 | -0.064734
37 | 44 | 0.19549 | 0.12512 | 3.2828e-10 | 0 | 0 | 0 | 0 | 0 | 1 | -90 | 90 | 0.0094592 | 0.0023707 | -0.009459 | -0.0023706
38 | 40 | 1.7089 | 1.0937 | 2.8696e-09 | 0 | 0 | 0 | 0 | 0 | 1 | -90 | 90 | 0.039128 | 0.009818 | -0.0391 | -0.0098003
40 | 39 | 0.3308 | 0.21171 | 5.555e-10 | 0 | 0 | 0 | 0 | 0 | 1 | -90 | 90 | 0.027068 | 0.0067849 | -0.027066 | -0.0067833
53 | 52 | 1.7868 | 1.1436 | 3.0005e-09 | 0 | 0 | 0 | 0 | 0 | 1 | -90 | 90 | 0.079119 | 0.019985 | -0.078996 | -0.019906
52 | 48 | 1.434 | 0.91778 | 2.4081e-09 | 0 | 0 | 0 | 0 | 0 | 1 | -90 | 90 | 0.072427 | 0.01826 | -0.072344 | -0.018207
47 | 48 | 0.45254 | 0.28963 | 7.5994e-10 | 0 | 0 | 0 | 0 | 0 | 1 | -90 | 90 | -0.069721 | -0.01754 | 0.069745 | 0.017556