## bus_data
BUS_I | BUS_TYPE | Pd | Qd | Gs | Bs | area | Vm | Va | baseKV | zone | Vmax | Vmin
1 | 1 | 0.026944 | 0.0067527 | 0 | 0 | 1 | 0.99707 | -0.0556 | 0.4 | 1 | 1.1 | 0.9
2 | 3 | 0.010794 | 0.0027053 | 0 | 0 | 1 | 1 | 0 | 0.4 | 1 | 1.1 | 0.9
3 | 1 | 0 | 0 | 0 | 0 | 1 | 0.99367 | -0.12066 | 0.4 | 1 | 1.1 | 0.9
4 | 1 | 0.038825 | 0.0097304 | 0 | 0 | 1 | 0.99677 | -0.06201 | 0.4 | 1 | 1.1 | 0.9
5 | 1 | 0 | 0 | 0 | 0 | 1 | 0.99291 | -0.1352 | 0.4 | 1 | 1.1 | 0.9
10 | 1 | 0.098393 | 0.02466 | 0 | 0 | 1 | 0.99568 | -0.082943 | 0.4 | 1 | 1.1 | 0.9
23 | 1 | 0.026862 | 0.0067322 | 0 | 0 | 1 | 0.9925 | -0.14306 | 0.4 | 1 | 1.1 | 0.9
20 | 1 | 0.0077945 | 0.0019535 | 0 | 0 | 1 | 0.99167 | -0.15906 | 0.4 | 1 | 1.1 | 0.9
8 | 1 | 0 | 0 | 0 | 0 | 1 | 0.9944 | -0.10767 | 0.4 | 1 | 1.1 | 0.9
33 | 1 | 0.0099225 | 0.0024868 | 0 | 0 | 1 | 0.99044 | -0.183 | 0.4 | 1 | 1.1 | 0.9
21 | 1 | 0.0096486 | 0.0024182 | 0 | 0 | 1 | 0.99152 | -0.16193 | 0.4 | 1 | 1.1 | 0.9
6 | 1 | 0.014871 | 0.003727 | 0 | 0 | 1 | 0.98604 | -0.26847 | 0.4 | 1 | 1.1 | 0.9
7 | 1 | 0 | 0 | 0 | 0 | 1 | 0.98643 | -0.26073 | 0.4 | 1 | 1.1 | 0.9
9 | 1 | 0.0052838 | 0.0013242 | 0 | 0 | 1 | 0.9866 | -0.25752 | 0.4 | 1 | 1.1 | 0.9
11 | 1 | 0 | 0 | 0 | 0 | 1 | 0.99379 | -0.11952 | 0.4 | 1 | 1.1 | 0.9
29 | 1 | 0.0091515 | 0.0022936 | 0 | 0 | 1 | 0.98695 | -0.25072 | 0.4 | 1 | 1.1 | 0.9
36 | 1 | 0.03763 | 0.009431 | 0 | 0 | 1 | 0.99361 | -0.12295 | 0.4 | 1 | 1.1 | 0.9
30 | 1 | 0.0096624 | 0.0024216 | 0 | 0 | 1 | 0.98829 | -0.22456 | 0.4 | 1 | 1.1 | 0.9
12 | 1 | 0.011552 | 0.0028952 | 0 | 0 | 1 | 0.98507 | -0.28655 | 0.4 | 1 | 1.1 | 0.9
13 | 1 | 0.0075475 | 0.0018916 | 0 | 0 | 1 | 0.98315 | -0.32389 | 0.4 | 1 | 1.1 | 0.9
14 | 1 | 0.0085418 | 0.0021408 | 0 | 0 | 1 | 0.98559 | -0.2764 | 0.4 | 1 | 1.1 | 0.9
15 | 1 | 0.007497 | 0.0018789 | 0 | 0 | 1 | 0.98189 | -0.34848 | 0.4 | 1 | 1.1 | 0.9
16 | 1 | 0.013104 | 0.0032841 | 0 | 0 | 1 | 0.98793 | -0.23106 | 0.4 | 1 | 1.1 | 0.9
25 | 1 | 0.017071 | 0.0042784 | 0 | 0 | 1 | 0.98099 | -0.36616 | 0.4 | 1 | 1.1 | 0.9
17 | 1 | 0 | 0 | 0 | 0 | 1 | 0.989 | -0.21041 | 0.4 | 1 | 1.1 | 0.9
24 | 1 | 0.060943 | 0.015274 | 0 | 0 | 1 | 0.98059 | -0.37403 | 0.4 | 1 | 1.1 | 0.9
18 | 1 | 0.0045158 | 0.0011318 | 0 | 0 | 1 | 0.9899 | -0.19308 | 0.4 | 1 | 1.1 | 0.9
19 | 1 | 0.0082189 | 0.0020599 | 0 | 0 | 1 | 0.98889 | -0.21254 | 0.4 | 1 | 1.1 | 0.9
22 | 1 | 0 | 0 | 0 | 0 | 1 | 0.99035 | -0.18446 | 0.4 | 1 | 1.1 | 0.9
34 | 1 | 0 | 0 | 0 | 0 | 1 | 0.98985 | -0.19427 | 0.4 | 1 | 1.1 | 0.9
35 | 1 | 0.0030758 | 0.00077087 | 0 | 0 | 1 | 0.98908 | -0.20931 | 0.4 | 1 | 1.1 | 0.9
26 | 1 | 0 | 0 | 0 | 0 | 1 | 0.98057 | -0.37438 | 0.4 | 1 | 1.1 | 0.9
27 | 1 | 0 | 0 | 0 | 0 | 1 | 0.98037 | -0.3783 | 0.4 | 1 | 1.1 | 0.9
28 | 1 | 0.0021621 | 0.00054186 | 0 | 0 | 1 | 0.98054 | -0.37488 | 0.4 | 1 | 1.1 | 0.9
32 | 1 | 0.0066342 | 0.0016627 | 0 | 0 | 1 | 0.98029 | -0.37976 | 0.4 | 1 | 1.1 | 0.9
31 | 1 | 0.0042162 | 0.0010567 | 0 | 0 | 1 | 0.9888 | -0.21469 | 0.4 | 1 | 1.1 | 0.9

## generator_data
GEN_BUS | PG | QG | QMAX | QMIN | VG | MBASE | GEN_STATUS | PMAX | PMIN
2 | 0.46498 | 0.11813 | 10 | -10 | 1 | 100 | 1 | 10 | 0

## branch_data
F_BUS | T_BUS | BR_R | BR_X | BR_B | RATE_A | RATE_B | RATE_C | TAP | SHIFT | BR_STATUS | ANGMIN | ANGMAX | P_in | Q_in | P_out | Q_out
1 | 2 | 0.90284 | 0.57781 | 3.0322e-09 | 0 | 0 | 0 | 0 | 0 | 1 | -90 | 90 | -0.27786 | -0.070662 | 0.27861 | 0.07114
1 | 3 | 1.1636 | 0.7447 | 3.908e-09 | 0 | 0 | 0 | 0 | 0 | 1 | -90 | 90 | 0.25092 | 0.063909 | -0.25013 | -0.063408
2 | 4 | 1.5845 | 1.0141 | 5.3216e-09 | 0 | 0 | 0 | 0 | 0 | 1 | -90 | 90 | 0.17558 | 0.044285 | -0.17506 | -0.043953
3 | 5 | 0.2591 | 0.16583 | 8.702e-10 | 0 | 0 | 0 | 0 | 0 | 1 | -90 | 90 | 0.25013 | 0.063408 | -0.24996 | -0.063296
4 | 10 | 0.68461 | 0.43815 | 1.1497e-09 | 0 | 0 | 0 | 0 | 0 | 1 | -90 | 90 | 0.13623 | 0.034223 | -0.13609 | -0.034136
5 | 23 | 0.41785 | 0.26742 | 7.0168e-10 | 0 | 0 | 0 | 0 | 0 | 1 | -90 | 90 | 0.083322 | 0.020988 | -0.083291 | -0.020968
5 | 20 | 0.63713 | 0.40777 | 2.1398e-09 | 0 | 0 | 0 | 0 | 0 | 1 | -90 | 90 | 0.16664 | 0.042308 | -0.16645 | -0.042186
10 | 8 | 2.9162 | 1.8664 | 4.8971e-09 | 0 | 0 | 0 | 0 | 0 | 1 | -90 | 90 | 0.037702 | 0.0094762 | -0.037658 | -0.0094483
23 | 33 | 3.1323 | 2.0047 | 5.2599e-09 | 0 | 0 | 0 | 0 | 0 | 1 | -90 | 90 | 0.056429 | 0.014236 | -0.056322 | -0.014167
20 | 21 | 0.080538 | 0.051544 | 2.7049e-10 | 0 | 0 | 0 | 0 | 0 | 1 | -90 | 90 | 0.15865 | 0.040233 | -0.15863 | -0.040219
8 | 11 | 1.3948 | 0.89265 | 2.3422e-09 | 0 | 0 | 0 | 0 | 0 | 1 | -90 | 90 | 0.037658 | 0.0094483 | -0.037636 | -0.0094349
33 | 34 | 1.0705 | 0.6851 | 1.7976e-09 | 0 | 0 | 0 | 0 | 0 | 1 | -90 | 90 | 0.046399 | 0.011681 | -0.046374 | -0.011665
21 | 22 | 0.67073 | 0.42927 | 2.2527e-09 | 0 | 0 | 0 | 0 | 0 | 1 | -90 | 90 | 0.14898 | 0.0378 | -0.14882 | -0.037697
6 | 7 | 2.2696 | 1.4525 | 3.8112e-09 | 0 | 0 | 0 | 0 | 0 | 1 | -90 | 90 | -0.014871 | -0.003727 | 0.014876 | 0.0037301
7 | 9 | 0.9411 | 0.6023 | 1.5804e-09 | 0 | 0 | 0 | 0 | 0 | 1 | -90 | 90 | -0.014876 | -0.0037301 | 0.014879 | 0.0037314
9 | 29 | 1.4724 | 0.94235 | 2.4726e-09 | 0 | 0 | 0 | 0 | 0 | 1 | -90 | 90 | -0.020162 | -0.0050557 | 0.020169 | 0.0050596
11 | 36 | 0.40356 | 0.25828 | 6.7768e-10 | 0 | 0 | 0 | 0 | 0 | 1 | -90 | 90 | 0.037636 | 0.0094349 | -0.03763 | -0.009431
29 | 30 | 3.9014 | 2.4969 | 6.5515e-09 | 0 | 0 | 0 | 0 | 0 | 1 | -90 | 90 | -0.02932 | -0.0073532 | 0.029357 | 0.007376
30 | 31 | 1.1102 | 0.71054 | 1.8643e-09 | 0 | 0 | 0 | 0 | 0 | 1 | -90 | 90 | -0.039019 | -0.0097976 | 0.039038 | 0.0098092
12 | 13 | 1.5912 | 1.0184 | 2.6721e-09 | 0 | 0 | 0 | 0 | 0 | 1 | -90 | 90 | 0.10225 | 0.025778 | -0.10207 | -0.025662
12 | 14 | 0.38969 | 0.2494 | 6.5439e-10 | 0 | 0 | 0 | 0 | 0 | 1 | -90 | 90 | -0.1138 | -0.028674 | 0.11386 | 0.028709
13 | 15 | 1.1286 | 0.7223 | 1.8952e-09 | 0 | 0 | 0 | 0 | 0 | 1 | -90 | 90 | 0.094519 | 0.023771 | -0.094408 | -0.0237
14 | 16 | 1.6225 | 1.0384 | 2.7246e-09 | 0 | 0 | 0 | 0 | 0 | 1 | -90 | 90 | -0.1224 | -0.03085 | 0.12266 | 0.03102
15 | 25 | 0.87898 | 0.56255 | 1.476e-09 | 0 | 0 | 0 | 0 | 0 | 1 | -90 | 90 | 0.086911 | 0.021821 | -0.086838 | -0.021774
16 | 17 | 0.66958 | 0.42853 | 1.1244e-09 | 0 | 0 | 0 | 0 | 0 | 1 | -90 | 90 | -0.13577 | -0.034304 | 0.1359 | 0.03439
25 | 24 | 0.48671 | 0.31149 | 8.1731e-10 | 0 | 0 | 0 | 0 | 0 | 1 | -90 | 90 | 0.069767 | 0.017496 | -0.069741 | -0.017479
17 | 18 | 0.53082 | 0.33972 | 1.7828e-09 | 0 | 0 | 0 | 0 | 0 | 1 | -90 | 90 | -0.14412 | -0.03645 | 0.14424 | 0.036526
17 | 19 | 1.136 | 0.72707 | 1.9077e-09 | 0 | 0 | 0 | 0 | 0 | 1 | -90 | 90 | 0.0082197 | 0.0020602 | -0.0082189 | -0.0020599
24 | 26 | 0.17015 | 0.1089 | 2.8573e-10 | 0 | 0 | 0 | 0 | 0 | 1 | -90 | 90 | 0.0087981 | 0.0022051 | -0.008798 | -0.002205
18 | 22 | 0.25648 | 0.16415 | 8.614e-10 | 0 | 0 | 0 | 0 | 0 | 1 | -90 | 90 | -0.14876 | -0.037658 | 0.14882 | 0.037698
34 | 35 | 1.4261 | 0.9127 | 2.3948e-09 | 0 | 0 | 0 | 0 | 0 | 1 | -90 | 90 | 0.046374 | 0.011665 | -0.046341 | -0.011644
35 | 31 | 0.54602 | 0.34945 | 9.1691e-10 | 0 | 0 | 0 | 0 | 0 | 1 | -90 | 90 | 0.043265 | 0.010873 | -0.043254 | -0.010866
26 | 27 | 2.5444 | 1.6284 | 4.2727e-09 | 0 | 0 | 0 | 0 | 0 | 1 | -90 | 90 | 0.0066359 | 0.0016632 | -0.0066346 | -0.0016629
26 | 28 | 1.0046 | 0.64292 | 1.6869e-09 | 0 | 0 | 0 | 0 | 0 | 1 | -90 | 90 | 0.0021621 | 0.00054174 | -0.002162 | -0.00054187
27 | 32 | 0.9509 | 0.60857 | 1.5968e-09 | 0 | 0 | 0 | 0 | 0 | 1 | -90 | 90 | 0.0066346 | 0.0016629 | -0.0066342 | -0.0016627