## bus_data
BUS_I | BUS_TYPE | Pd | Qd | Gs | Bs | area | Vm | Va | baseKV | zone | Vmax | Vmin
1 | 1 | 0.0027243 | 0.00068278 | 0 | 0 | 1 | 0.993 | -0.13408 | 0.4 | 1 | 1.1 | 0.9
2 | 1 | 0.0029206 | 0.00073197 | 0 | 0 | 1 | 0.99302 | -0.1337 | 0.4 | 1 | 1.1 | 0.9
3 | 1 | 0.0039918 | 0.0010004 | 0 | 0 | 1 | 0.99272 | -0.13964 | 0.4 | 1 | 1.1 | 0.9
4 | 1 | 0 | 0 | 0 | 0 | 1 | 0.99337 | -0.12698 | 0.4 | 1 | 1.1 | 0.9
5 | 1 | 0.0053714 | 0.0013462 | 0 | 0 | 1 | 0.99271 | -0.1398 | 0.4 | 1 | 1.1 | 0.9
9 | 1 | 0.0056597 | 0.0014185 | 0 | 0 | 1 | 0.99725 | -0.052473 | 0.4 | 1 | 1.1 | 0.9
10 | 1 | 0.0043517 | 0.0010906 | 0 | 0 | 1 | 0.99231 | -0.14746 | 0.4 | 1 | 1.1 | 0.9
6 | 1 | 0.0046411 | 0.0011632 | 0 | 0 | 1 | 0.99327 | -0.12899 | 0.4 | 1 | 1.1 | 0.9
31 | 1 | 0 | 0 | 0 | 0 | 1 | 0.99264 | -0.14115 | 0.4 | 1 | 1.1 | 0.9
39 | 1 | 0 | 0 | 0 | 0 | 1 | 0.99788 | -0.040545 | 0.4 | 1 | 1.1 | 0.9
63 | 1 | 0.0040781 | 0.0010221 | 0 | 0 | 1 | 0.99102 | -0.17231 | 0.4 | 1 | 1.1 | 0.9
7 | 1 | 0.0019324 | 0.0004843 | 0 | 0 | 1 | 0.99325 | -0.12937 | 0.4 | 1 | 1.1 | 0.9
30 | 1 | 0.0037048 | 0.00092851 | 0 | 0 | 1 | 0.99256 | -0.14272 | 0.4 | 1 | 1.1 | 0.9
40 | 1 | 0 | 0 | 0 | 0 | 1 | 0.99723 | -0.052881 | 0.4 | 1 | 1.1 | 0.9
41 | 1 | 0.0051598 | 0.0012932 | 0 | 0 | 1 | 0.99899 | -0.019296 | 0.4 | 1 | 1.1 | 0.9
64 | 1 | 0.0030736 | 0.0007703 | 0 | 0 | 1 | 0.99095 | -0.17361 | 0.4 | 1 | 1.1 | 0.9
11 | 1 | 0.0064184 | 0.0016086 | 0 | 0 | 1 | 0.99055 | -0.18167 | 0.4 | 1 | 1.1 | 0.9
12 | 1 | 0 | 0 | 0 | 0 | 1 | 0.99063 | -0.1802 | 0.4 | 1 | 1.1 | 0.9
14 | 1 | 0.0086044 | 0.0021565 | 0 | 0 | 1 | 0.99075 | -0.17792 | 0.4 | 1 | 1.1 | 0.9
15 | 1 | 0 | 0 | 0 | 0 | 1 | 0.99021 | -0.18837 | 0.4 | 1 | 1.1 | 0.9
13 | 1 | 0 | 0 | 0 | 0 | 1 | 0.98951 | -0.20191 | 0.4 | 1 | 1.1 | 0.9
21 | 1 | 0.0099285 | 0.0024883 | 0 | 0 | 1 | 0.98884 | -0.21487 | 0.4 | 1 | 1.1 | 0.9
19 | 1 | 0 | 0 | 0 | 0 | 1 | 0.98965 | -0.19922 | 0.4 | 1 | 1.1 | 0.9
20 | 1 | 0 | 0 | 0 | 0 | 1 | 0.99167 | -0.16012 | 0.4 | 1 | 1.1 | 0.9
16 | 1 | 0 | 0 | 0 | 0 | 1 | 0.99006 | -0.19132 | 0.4 | 1 | 1.1 | 0.9
22 | 1 | 0.0086101 | 0.0021579 | 0 | 0 | 1 | 0.98996 | -0.19319 | 0.4 | 1 | 1.1 | 0.9
36 | 1 | 0.0023091 | 0.00057871 | 0 | 0 | 1 | 0.98997 | -0.19304 | 0.4 | 1 | 1.1 | 0.9
35 | 1 | 0.0019141 | 0.00047971 | 0 | 0 | 1 | 0.99003 | -0.19176 | 0.4 | 1 | 1.1 | 0.9
17 | 1 | 0 | 0 | 0 | 0 | 1 | 0.99 | -0.19251 | 0.4 | 1 | 1.1 | 0.9
18 | 1 | 0 | 0 | 0 | 0 | 1 | 0.98996 | -0.19316 | 0.4 | 1 | 1.1 | 0.9
70 | 1 | 0.0022052 | 0.00055266 | 0 | 0 | 1 | 0.98995 | -0.19346 | 0.4 | 1 | 1.1 | 0.9
23 | 1 | 0.0080419 | 0.0020155 | 0 | 0 | 1 | 0.98942 | -0.20378 | 0.4 | 1 | 1.1 | 0.9
61 | 1 | 0.02127 | 0.0053307 | 0 | 0 | 1 | 0.99252 | -0.14367 | 0.4 | 1 | 1.1 | 0.9
38 | 1 | 0.0021395 | 0.00053621 | 0 | 0 | 1 | 0.98993 | -0.19374 | 0.4 | 1 | 1.1 | 0.9
28 | 1 | 0 | 0 | 0 | 0 | 1 | 0.99416 | -0.112 | 0.4 | 1 | 1.1 | 0.9
24 | 1 | 0.0097926 | 0.0024543 | 0 | 0 | 1 | 0.99554 | -0.085447 | 0.4 | 1 | 1.1 | 0.9
25 | 1 | 0.03883 | 0.0097317 | 0 | 0 | 1 | 0.9961 | -0.074629 | 0.4 | 1 | 1.1 | 0.9
26 | 1 | 0 | 0 | 0 | 0 | 1 | 0.99471 | -0.10144 | 0.4 | 1 | 1.1 | 0.9
27 | 1 | 0 | 0 | 0 | 0 | 1 | 0.9971 | -0.055484 | 0.4 | 1 | 1.1 | 0.9
29 | 1 | 0.0085092 | 0.0021326 | 0 | 0 | 1 | 0.99441 | -0.10718 | 0.4 | 1 | 1.1 | 0.9
66 | 1 | 0.0090296 | 0.002263 | 0 | 0 | 1 | 0.997 | -0.057435 | 0.4 | 1 | 1.1 | 0.9
62 | 1 | 0.071894 | 0.018018 | 0 | 0 | 1 | 0.99132 | -0.16681 | 0.4 | 1 | 1.1 | 0.9
37 | 1 | 0.0087157 | 0.0021844 | 0 | 0 | 1 | 0.99427 | -0.10993 | 0.4 | 1 | 1.1 | 0.9
68 | 1 | 0.0028994 | 0.00072667 | 0 | 0 | 1 | 0.99713 | -0.054872 | 0.4 | 1 | 1.1 | 0.9
50 | 1 | 0 | 0 | 0 | 0 | 1 | 0.99935 | -0.012331 | 0.4 | 1 | 1.1 | 0.9
54 | 3 | 0.0065471 | 0.0016409 | 0 | 0 | 1 | 1 | 0 | 0.4 | 1 | 1.1 | 0.9
48 | 1 | 0.038144 | 0.0095599 | 0 | 0 | 1 | 0.99566 | -0.083295 | 0.4 | 1 | 1.1 | 0.9
42 | 1 | 0.004712 | 0.0011809 | 0 | 0 | 1 | 0.98786 | -0.23364 | 0.4 | 1 | 1.1 | 0.9
43 | 1 | 0.0047291 | 0.0011852 | 0 | 0 | 1 | 0.98766 | -0.23756 | 0.4 | 1 | 1.1 | 0.9
44 | 1 | 0.0027342 | 0.00068526 | 0 | 0 | 1 | 0.98856 | -0.22 | 0.4 | 1 | 1.1 | 0.9
45 | 1 | 0.0047927 | 0.0012012 | 0 | 0 | 1 | 0.98706 | -0.24923 | 0.4 | 1 | 1.1 | 0.9
46 | 1 | 0.007489 | 0.0018769 | 0 | 0 | 1 | 0.9887 | -0.21733 | 0.4 | 1 | 1.1 | 0.9
52 | 1 | 0.0058343 | 0.0014622 | 0 | 0 | 1 | 0.98703 | -0.2498 | 0.4 | 1 | 1.1 | 0.9
53 | 1 | 0.0034933 | 0.00087551 | 0 | 0 | 1 | 0.98975 | -0.19697 | 0.4 | 1 | 1.1 | 0.9
58 | 1 | 0.0053183 | 0.0013329 | 0 | 0 | 1 | 0.98653 | -0.2594 | 0.4 | 1 | 1.1 | 0.9
65 | 1 | 0.002148 | 0.00053834 | 0 | 0 | 1 | 0.98989 | -0.19425 | 0.4 | 1 | 1.1 | 0.9
47 | 1 | 0.0061907 | 0.0015515 | 0 | 0 | 1 | 0.99556 | -0.085136 | 0.4 | 1 | 1.1 | 0.9
49 | 1 | 0.038238 | 0.0095834 | 0 | 0 | 1 | 0.99445 | -0.10667 | 0.4 | 1 | 1.1 | 0.9
51 | 1 | 0.038313 | 0.0096023 | 0 | 0 | 1 | 0.99314 | -0.13203 | 0.4 | 1 | 1.1 | 0.9
56 | 1 | 0.0072205 | 0.0018096 | 0 | 0 | 1 | 0.99296 | -0.13547 | 0.4 | 1 | 1.1 | 0.9
55 | 1 | 0.0059454 | 0.0014901 | 0 | 0 | 1 | 0.99292 | -0.13623 | 0.4 | 1 | 1.1 | 0.9
59 | 1 | 0.0057395 | 0.0014385 | 0 | 0 | 1 | 0.98653 | -0.2595 | 0.4 | 1 | 1.1 | 0.9
60 | 1 | 0.0082783 | 0.0020747 | 0 | 0 | 1 | 0.9863 | -0.26388 | 0.4 | 1 | 1.1 | 0.9

## generator_data
GEN_BUS | PG | QG | QMAX | QMIN | VG | MBASE | GEN_STATUS | PMAX | PMIN
54 | 0.4677 | 0.11841 | 10 | -10 | 1 | 100 | 1 | 10 | 0

## branch_data
F_BUS | T_BUS | BR_R | BR_X | BR_B | RATE_A | RATE_B | RATE_C | TAP | SHIFT | BR_STATUS | ANGMIN | ANGMAX | P_in | Q_in | P_out | Q_out
1 | 2 | 0.10841 | 0.069384 | 1.8205e-10 | 0 | 0 | 0 | 0 | 0 | 1 | -90 | 90 | -0.015796 | -0.0039596 | 0.015797 | 0.0039598
1 | 3 | 1.8779 | 1.2018 | 3.1534e-09 | 0 | 0 | 0 | 0 | 0 | 1 | -90 | 90 | 0.013072 | 0.0032768 | -0.013069 | -0.0032749
2 | 4 | 1.5867 | 1.0155 | 2.6645e-09 | 0 | 0 | 0 | 0 | 0 | 1 | -90 | 90 | -0.018717 | -0.0046918 | 0.018723 | 0.0046953
3 | 5 | 0.079735 | 0.05103 | 1.339e-10 | 0 | 0 | 0 | 0 | 0 | 1 | -90 | 90 | 0.0090768 | 0.0022745 | -0.0090767 | -0.0022745
4 | 9 | 3.5934 | 2.2998 | 6.0343e-09 | 0 | 0 | 0 | 0 | 0 | 1 | -90 | 90 | -0.092389 | -0.023279 | 0.092719 | 0.02349
4 | 10 | 1.3549 | 0.86717 | 2.2753e-09 | 0 | 0 | 0 | 0 | 0 | 1 | -90 | 90 | 0.067091 | 0.016936 | -0.067025 | -0.016895
4 | 6 | 1.3554 | 0.86743 | 2.276e-09 | 0 | 0 | 0 | 0 | 0 | 1 | -90 | 90 | 0.0065741 | 0.0016475 | -0.0065735 | -0.0016473
5 | 31 | 1.6073 | 1.0287 | 2.6991e-09 | 0 | 0 | 0 | 0 | 0 | 1 | -90 | 90 | 0.0037053 | 0.00092826 | -0.0037051 | -0.00092837
9 | 39 | 0.54442 | 0.34843 | 9.1423e-10 | 0 | 0 | 0 | 0 | 0 | 1 | -90 | 90 | -0.098379 | -0.024909 | 0.098435 | 0.024945
10 | 63 | 1.7548 | 1.1231 | 2.9468e-09 | 0 | 0 | 0 | 0 | 0 | 1 | -90 | 90 | 0.062674 | 0.015804 | -0.062599 | -0.015757
6 | 7 | 0.86343 | 0.5526 | 1.4499e-09 | 0 | 0 | 0 | 0 | 0 | 1 | -90 | 90 | 0.0019324 | 0.00048418 | -0.0019324 | -0.0004843
31 | 30 | 1.8757 | 1.2004 | 3.1498e-09 | 0 | 0 | 0 | 0 | 0 | 1 | -90 | 90 | 0.0037051 | 0.00092837 | -0.0037048 | -0.00092851
39 | 40 | 0.24883 | 0.15925 | 1.6714e-09 | 0 | 0 | 0 | 0 | 0 | 1 | -90 | 90 | 0.22217 | 0.056088 | -0.22204 | -0.056004
39 | 41 | 0.29777 | 0.19057 | 2.0001e-09 | 0 | 0 | 0 | 0 | 0 | 1 | -90 | 90 | -0.32061 | -0.081033 | 0.32094 | 0.081242
63 | 64 | 0.098179 | 0.062834 | 1.6487e-10 | 0 | 0 | 0 | 0 | 0 | 1 | -90 | 90 | 0.058521 | 0.014735 | -0.058518 | -0.014732
40 | 68 | 3.0599 | 1.9583 | 5.1384e-09 | 0 | 0 | 0 | 0 | 0 | 1 | -90 | 90 | 0.0028997 | 0.00072633 | -0.0028994 | -0.00072667
40 | 27 | 0.053164 | 0.034025 | 3.5711e-10 | 0 | 0 | 0 | 0 | 0 | 1 | -90 | 90 | 0.21914 | 0.055278 | -0.21911 | -0.05526
41 | 50 | 0.096193 | 0.061564 | 6.4614e-10 | 0 | 0 | 0 | 0 | 0 | 1 | -90 | 90 | -0.32609 | -0.082535 | 0.3262 | 0.082605
64 | 65 | 1.6415 | 1.0505 | 2.7564e-09 | 0 | 0 | 0 | 0 | 0 | 1 | -90 | 90 | 0.055444 | 0.013962 | -0.055389 | -0.013927
11 | 12 | 1.0083 | 0.64529 | 1.6932e-09 | 0 | 0 | 0 | 0 | 0 | 1 | -90 | 90 | -0.0064184 | -0.0016086 | 0.0064188 | 0.0016087
12 | 14 | 0.24184 | 0.15478 | 4.0612e-10 | 0 | 0 | 0 | 0 | 0 | 1 | -90 | 90 | -0.041603 | -0.010437 | 0.041608 | 0.01044
12 | 15 | 1.0217 | 0.65391 | 1.7158e-09 | 0 | 0 | 0 | 0 | 0 | 1 | -90 | 90 | 0.035184 | 0.0088286 | -0.035171 | -0.00882
14 | 20 | 1.5622 | 0.99981 | 2.6234e-09 | 0 | 0 | 0 | 0 | 0 | 1 | -90 | 90 | -0.050212 | -0.012597 | 0.050255 | 0.012624
15 | 16 | 1.5123 | 0.9679 | 2.5396e-09 | 0 | 0 | 0 | 0 | 0 | 1 | -90 | 90 | 0.0085697 | 0.0021471 | -0.0085685 | -0.0021466
15 | 22 | 0.79631 | 0.50964 | 1.3372e-09 | 0 | 0 | 0 | 0 | 0 | 1 | -90 | 90 | 0.026601 | 0.0066729 | -0.026595 | -0.0066691
13 | 21 | 5.726 | 3.6646 | 9.6155e-09 | 0 | 0 | 0 | 0 | 0 | 1 | -90 | 90 | 0.0099347 | 0.0024913 | -0.0099285 | -0.0024883
13 | 19 | 1.188 | 0.76032 | 1.995e-09 | 0 | 0 | 0 | 0 | 0 | 1 | -90 | 90 | -0.0099347 | -0.0024913 | 0.0099359 | 0.0024919
19 | 23 | 2.4889 | 1.5929 | 4.1795e-09 | 0 | 0 | 0 | 0 | 0 | 1 | -90 | 90 | 0.0080436 | 0.0020162 | -0.0080419 | -0.0020155
19 | 22 | 1.4736 | 0.94311 | 2.4746e-09 | 0 | 0 | 0 | 0 | 0 | 1 | -90 | 90 | -0.01798 | -0.0045081 | 0.017985 | 0.0045112
20 | 61 | 1.4456 | 0.9252 | 2.4276e-09 | 0 | 0 | 0 | 0 | 0 | 1 | -90 | 90 | -0.050255 | -0.012624 | 0.050294 | 0.012649
16 | 36 | 1.691 | 1.0822 | 2.8397e-09 | 0 | 0 | 0 | 0 | 0 | 1 | -90 | 90 | 0.004449 | 0.0011147 | -0.0044486 | -0.0011147
16 | 35 | 0.47045 | 0.30109 | 7.9002e-10 | 0 | 0 | 0 | 0 | 0 | 1 | -90 | 90 | 0.0041195 | 0.0010319 | -0.0041194 | -0.0010319
36 | 38 | 1.4531 | 0.92998 | 2.4401e-09 | 0 | 0 | 0 | 0 | 0 | 1 | -90 | 90 | 0.0021396 | 0.00053602 | -0.0021395 | -0.00053621
35 | 17 | 1.4902 | 0.95372 | 2.5024e-09 | 0 | 0 | 0 | 0 | 0 | 1 | -90 | 90 | 0.0022053 | 0.00055222 | -0.0022053 | -0.00055242
17 | 18 | 1.2831 | 0.82121 | 2.1547e-09 | 0 | 0 | 0 | 0 | 0 | 1 | -90 | 90 | 0.0022053 | 0.00055242 | -0.0022052 | -0.00055259
18 | 70 | 0.60377 | 0.38642 | 1.0139e-09 | 0 | 0 | 0 | 0 | 0 | 1 | -90 | 90 | 0.0022052 | 0.00055259 | -0.0022052 | -0.00055267
61 | 28 | 1.9609 | 1.255 | 3.2928e-09 | 0 | 0 | 0 | 0 | 0 | 1 | -90 | 90 | -0.071564 | -0.017979 | 0.071672 | 0.018048
28 | 62 | 3.3683 | 2.1557 | 5.6562e-09 | 0 | 0 | 0 | 0 | 0 | 1 | -90 | 90 | 0.072082 | 0.018138 | -0.071894 | -0.018018
28 | 26 | 0.32652 | 0.20897 | 1.0966e-09 | 0 | 0 | 0 | 0 | 0 | 1 | -90 | 90 | -0.14375 | -0.036187 | 0.14383 | 0.036233
24 | 25 | 0.28225 | 0.18064 | 1.8959e-09 | 0 | 0 | 0 | 0 | 0 | 1 | -90 | 90 | -0.17097 | -0.043086 | 0.17106 | 0.043142
24 | 26 | 0.44197 | 0.28286 | 2.9687e-09 | 0 | 0 | 0 | 0 | 0 | 1 | -90 | 90 | 0.16118 | 0.040632 | -0.16106 | -0.040553
25 | 27 | 0.40743 | 0.26076 | 2.7368e-09 | 0 | 0 | 0 | 0 | 0 | 1 | -90 | 90 | -0.20989 | -0.052874 | 0.21008 | 0.052997
26 | 29 | 1.4797 | 0.94698 | 2.4847e-09 | 0 | 0 | 0 | 0 | 0 | 1 | -90 | 90 | 0.017231 | 0.0043202 | -0.017226 | -0.0043175
27 | 66 | 0.96281 | 0.6162 | 1.6168e-09 | 0 | 0 | 0 | 0 | 0 | 1 | -90 | 90 | 0.0090304 | 0.0022634 | -0.0090296 | -0.002263
29 | 37 | 1.3984 | 0.89496 | 2.3482e-09 | 0 | 0 | 0 | 0 | 0 | 1 | -90 | 90 | 0.0087168 | 0.0021849 | -0.0087157 | -0.0021844
50 | 54 | 0.12059 | 0.077175 | 8.0999e-10 | 0 | 0 | 0 | 0 | 0 | 1 | -90 | 90 | -0.46088 | -0.1166 | 0.46115 | 0.11677
50 | 48 | 2.361 | 1.511 | 3.9647e-09 | 0 | 0 | 0 | 0 | 0 | 1 | -90 | 90 | 0.13467 | 0.033993 | -0.13422 | -0.033702
48 | 47 | 0.085294 | 0.054588 | 1.4323e-10 | 0 | 0 | 0 | 0 | 0 | 1 | -90 | 90 | 0.096074 | 0.024142 | -0.096065 | -0.024136
42 | 43 | 0.4947 | 0.31661 | 8.3074e-10 | 0 | 0 | 0 | 0 | 0 | 1 | -90 | 90 | 0.034727 | 0.0087157 | -0.03472 | -0.0087116
42 | 44 | 1.5154 | 0.96987 | 2.5448e-09 | 0 | 0 | 0 | 0 | 0 | 1 | -90 | 90 | -0.039439 | -0.0098966 | 0.039464 | 0.0099128
43 | 45 | 1.7021 | 1.0894 | 2.8583e-09 | 0 | 0 | 0 | 0 | 0 | 1 | -90 | 90 | 0.029991 | 0.0075264 | -0.029974 | -0.007516
44 | 46 | 0.27718 | 0.1774 | 4.6546e-10 | 0 | 0 | 0 | 0 | 0 | 1 | -90 | 90 | -0.042198 | -0.010598 | 0.042204 | 0.010601
45 | 52 | 0.098313 | 0.06292 | 1.6509e-10 | 0 | 0 | 0 | 0 | 0 | 1 | -90 | 90 | 0.025182 | 0.0063148 | -0.025181 | -0.0063144
46 | 53 | 1.7989 | 1.1513 | 3.0208e-09 | 0 | 0 | 0 | 0 | 0 | 1 | -90 | 90 | -0.049693 | -0.012478 | 0.049741 | 0.012509
52 | 58 | 2.1676 | 1.3872 | 3.6399e-09 | 0 | 0 | 0 | 0 | 0 | 1 | -90 | 90 | 0.019347 | 0.0048522 | -0.019338 | -0.0048469
53 | 65 | 0.22555 | 0.14436 | 3.7877e-10 | 0 | 0 | 0 | 0 | 0 | 1 | -90 | 90 | -0.053234 | -0.013384 | 0.053241 | 0.013389
58 | 59 | 0.028744 | 0.018396 | 4.8269e-11 | 0 | 0 | 0 | 0 | 0 | 1 | -90 | 90 | 0.01402 | 0.003514 | -0.01402 | -0.0035139
47 | 49 | 1.0652 | 0.68174 | 1.7888e-09 | 0 | 0 | 0 | 0 | 0 | 1 | -90 | 90 | 0.089874 | 0.022585 | -0.089782 | -0.022526
49 | 51 | 2.1808 | 1.3957 | 3.6621e-09 | 0 | 0 | 0 | 0 | 0 | 1 | -90 | 90 | 0.051544 | 0.012943 | -0.051482 | -0.012903
51 | 56 | 1.1556 | 0.73962 | 1.9406e-09 | 0 | 0 | 0 | 0 | 0 | 1 | -90 | 90 | 0.013168 | 0.0033009 | -0.013166 | -0.0032997
56 | 55 | 0.56463 | 0.36137 | 9.4817e-10 | 0 | 0 | 0 | 0 | 0 | 1 | -90 | 90 | 0.0059457 | 0.0014901 | -0.0059454 | -0.0014901
59 | 60 | 2.3099 | 1.4783 | 3.8789e-09 | 0 | 0 | 0 | 0 | 0 | 1 | -90 | 90 | 0.00828 | 0.0020755 | -0.0082783 | -0.0020747