## bus_data
BUS_I | BUS_TYPE | Pd | Qd | Gs | Bs | area | Vm | Va | baseKV | zone | Vmax | Vmin
1 | 1 | 0.005092 | 0.0012762 | 0 | 0 | 1 | 0.98489 | -0.28946 | 0.4 | 1 | 1.1 | 0.9
2 | 1 | 0 | 0 | 0 | 0 | 1 | 0.98497 | -0.28793 | 0.4 | 1 | 1.1 | 0.9
10 | 1 | 0 | 0 | 0 | 0 | 1 | 0.98521 | -0.28309 | 0.4 | 1 | 1.1 | 0.9
5 | 1 | 0 | 0 | 0 | 0 | 1 | 0.98503 | -0.28517 | 0.4 | 1 | 1.1 | 0.9
42 | 1 | 0 | 0 | 0 | 0 | 1 | 0.98612 | -0.26406 | 0.4 | 1 | 1.1 | 0.9
41 | 1 | 0.0015207 | 0.00038111 | 0 | 0 | 1 | 0.98374 | -0.30989 | 0.4 | 1 | 1.1 | 0.9
6 | 1 | 0 | 0 | 0 | 0 | 1 | 0.98284 | -0.32741 | 0.4 | 1 | 1.1 | 0.9
43 | 1 | 0 | 0 | 0 | 0 | 1 | 0.98229 | -0.33807 | 0.4 | 1 | 1.1 | 0.9
7 | 1 | 0 | 0 | 0 | 0 | 1 | 0.97617 | -0.4571 | 0.4 | 1 | 1.1 | 0.9
49 | 1 | 0.00041118 | 0.00010305 | 0 | 0 | 1 | 0.97615 | -0.45747 | 0.4 | 1 | 1.1 | 0.9
48 | 1 | 0.0003773 | 9.4561e-05 | 0 | 0 | 1 | 0.97621 | -0.4564 | 0.4 | 1 | 1.1 | 0.9
8 | 1 | 0 | 0 | 0 | 0 | 1 | 0.98175 | -0.34843 | 0.4 | 1 | 1.1 | 0.9
40 | 1 | 0.0024323 | 0.0006096 | 0 | 0 | 1 | 0.98104 | -0.36227 | 0.4 | 1 | 1.1 | 0.9
9 | 1 | 0 | 0 | 0 | 0 | 1 | 0.98461 | -0.2947 | 0.4 | 1 | 1.1 | 0.9
34 | 1 | 0.002512 | 0.00062956 | 0 | 0 | 1 | 0.98117 | -0.36148 | 0.4 | 1 | 1.1 | 0.9
22 | 1 | 0 | 0 | 0 | 0 | 1 | 0.9898 | -0.1946 | 0.4 | 1 | 1.1 | 0.9
37 | 1 | 0.053569 | 0.013426 | 0 | 0 | 1 | 0.98405 | -0.30587 | 0.4 | 1 | 1.1 | 0.9
20 | 1 | 0 | 0 | 0 | 0 | 1 | 0.97629 | -0.45481 | 0.4 | 1 | 1.1 | 0.9
30 | 1 | 0 | 0 | 0 | 0 | 1 | 0.97635 | -0.45368 | 0.4 | 1 | 1.1 | 0.9
50 | 1 | 0.0004012 | 0.00010055 | 0 | 0 | 1 | 0.97615 | -0.45749 | 0.4 | 1 | 1.1 | 0.9
51 | 1 | 0.00036923 | 9.2537e-05 | 0 | 0 | 1 | 0.97615 | -0.45749 | 0.4 | 1 | 1.1 | 0.9
57 | 1 | 0 | 0 | 0 | 0 | 1 | 0.98677 | -0.2517 | 0.4 | 1 | 1.1 | 0.9
56 | 1 | 0.0059566 | 0.0014929 | 0 | 0 | 1 | 0.98608 | -0.26486 | 0.4 | 1 | 1.1 | 0.9
44 | 1 | 0.0016258 | 0.00040747 | 0 | 0 | 1 | 0.98224 | -0.33906 | 0.4 | 1 | 1.1 | 0.9
52 | 1 | 0.00043496 | 0.00010901 | 0 | 0 | 1 | 0.97615 | -0.45749 | 0.4 | 1 | 1.1 | 0.9
39 | 1 | 0.0024323 | 0.0006096 | 0 | 0 | 1 | 0.97906 | -0.40065 | 0.4 | 1 | 1.1 | 0.9
35 | 1 | 0.0083493 | 0.0020925 | 0 | 0 | 1 | 0.97891 | -0.40563 | 0.4 | 1 | 1.1 | 0.9
47 | 1 | 0.014614 | 0.0036627 | 0 | 0 | 1 | 0.98944 | -0.20162 | 0.4 | 1 | 1.1 | 0.9
21 | 1 | 0 | 0 | 0 | 0 | 1 | 0.9924 | -0.14478 | 0.4 | 1 | 1.1 | 0.9
11 | 1 | 0.0052768 | 0.0013225 | 0 | 0 | 1 | 0.97563 | -0.47013 | 0.4 | 1 | 1.1 | 0.9
12 | 1 | 0 | 0 | 0 | 0 | 1 | 0.97574 | -0.46784 | 0.4 | 1 | 1.1 | 0.9
13 | 1 | 0 | 0 | 0 | 0 | 1 | 0.97592 | -0.46444 | 0.4 | 1 | 1.1 | 0.9
14 | 1 | 0 | 0 | 0 | 0 | 1 | 0.97854 | -0.41284 | 0.4 | 1 | 1.1 | 0.9
18 | 1 | 0.020445 | 0.005124 | 0 | 0 | 1 | 0.97567 | -0.46931 | 0.4 | 1 | 1.1 | 0.9
36 | 1 | 0.0061909 | 0.0015516 | 0 | 0 | 1 | 0.97821 | -0.41935 | 0.4 | 1 | 1.1 | 0.9
16 | 1 | 0.0031752 | 0.00079577 | 0 | 0 | 1 | 0.97559 | -0.4708 | 0.4 | 1 | 1.1 | 0.9
15 | 1 | 0.025328 | 0.0063479 | 0 | 0 | 1 | 0.97459 | -0.49063 | 0.4 | 1 | 1.1 | 0.9
19 | 3 | 0 | 0 | 0 | 0 | 1 | 1 | 0 | 0.4 | 1 | 1.1 | 0.9
64 | 1 | 0.018676 | 0.0046806 | 0 | 0 | 1 | 0.99992 | -0.0014913 | 0.4 | 1 | 1.1 | 0.9
65 | 1 | 0.014534 | 0.0036425 | 0 | 0 | 1 | 0.99974 | -0.0050814 | 0.4 | 1 | 1.1 | 0.9
31 | 1 | 0 | 0 | 0 | 0 | 1 | 0.99471 | -0.10005 | 0.4 | 1 | 1.1 | 0.9
53 | 1 | 0.070269 | 0.017611 | 0 | 0 | 1 | 0.9917 | -0.15838 | 0.4 | 1 | 1.1 | 0.9
24 | 1 | 0 | 0 | 0 | 0 | 1 | 0.98218 | -0.34017 | 0.4 | 1 | 1.1 | 0.9
45 | 1 | 0.0019448 | 0.00048742 | 0 | 0 | 1 | 0.98215 | -0.34073 | 0.4 | 1 | 1.1 | 0.9
25 | 1 | 0 | 0 | 0 | 0 | 1 | 0.97072 | -0.56438 | 0.4 | 1 | 1.1 | 0.9
27 | 1 | 0 | 0 | 0 | 0 | 1 | 0.97092 | -0.5605 | 0.4 | 1 | 1.1 | 0.9
46 | 1 | 0.0075489 | 0.0018919 | 0 | 0 | 1 | 0.97046 | -0.56954 | 0.4 | 1 | 1.1 | 0.9
26 | 1 | 0 | 0 | 0 | 0 | 1 | 0.99075 | -0.17538 | 0.4 | 1 | 1.1 | 0.9
55 | 1 | 0 | 0 | 0 | 0 | 1 | 0.99058 | -0.17865 | 0.4 | 1 | 1.1 | 0.9
29 | 1 | 0 | 0 | 0 | 0 | 1 | 0.98748 | -0.23802 | 0.4 | 1 | 1.1 | 0.9
54 | 1 | 0.0070007 | 0.0017546 | 0 | 0 | 1 | 0.9907 | -0.17632 | 0.4 | 1 | 1.1 | 0.9
32 | 1 | 0.0047489 | 0.0011902 | 0 | 0 | 1 | 0.97104 | -0.55812 | 0.4 | 1 | 1.1 | 0.9
28 | 1 | 0 | 0 | 0 | 0 | 1 | 0.97145 | -0.54997 | 0.4 | 1 | 1.1 | 0.9
33 | 1 | 0.053853 | 0.013497 | 0 | 0 | 1 | 0.97112 | -0.55651 | 0.4 | 1 | 1.1 | 0.9
67 | 1 | 0.0070086 | 0.0017565 | 0 | 0 | 1 | 0.98744 | -0.2388 | 0.4 | 1 | 1.1 | 0.9
38 | 1 | 0.0024085 | 0.00060362 | 0 | 0 | 1 | 0.97784 | -0.42449 | 0.4 | 1 | 1.1 | 0.9
66 | 1 | 0.0067269 | 0.0016859 | 0 | 0 | 1 | 0.99465 | -0.10111 | 0.4 | 1 | 1.1 | 0.9
61 | 1 | 0 | 0 | 0 | 0 | 1 | 0.99455 | -0.10306 | 0.4 | 1 | 1.1 | 0.9
59 | 1 | 0.0056681 | 0.0014206 | 0 | 0 | 1 | 0.99054 | -0.1795 | 0.4 | 1 | 1.1 | 0.9
58 | 1 | 0.0057132 | 0.0014319 | 0 | 0 | 1 | 0.99046 | -0.18109 | 0.4 | 1 | 1.1 | 0.9
63 | 1 | 0.0062523 | 0.001567 | 0 | 0 | 1 | 0.98673 | -0.25235 | 0.4 | 1 | 1.1 | 0.9
62 | 1 | 0.0054064 | 0.001355 | 0 | 0 | 1 | 0.99444 | -0.10531 | 0.4 | 1 | 1.1 | 0.9
60 | 1 | 0.0049996 | 0.001253 | 0 | 0 | 1 | 0.99452 | -0.10374 | 0.4 | 1 | 1.1 | 0.9

## generator_data
GEN_BUS | PG | QG | QMAX | QMIN | VG | MBASE | GEN_STATUS | PMAX | PMIN
19 | 0.38898 | 0.099687 | 10 | -10 | 1 | 100 | 1 | 10 | 0

## branch_data
F_BUS | T_BUS | BR_R | BR_X | BR_B | RATE_A | RATE_B | RATE_C | TAP | SHIFT | BR_STATUS | ANGMIN | ANGMAX | P_in | Q_in | P_out | Q_out
1 | 2 | 1.3051 | 0.83523 | 2.1915e-09 | 0 | 0 | 0 | 0 | 0 | 1 | -90 | 90 | -0.005092 | -0.0012762 | 0.0050924 | 0.0012762
2 | 10 | 4.1323 | 2.6446 | 6.9392e-09 | 0 | 0 | 0 | 0 | 0 | 1 | -90 | 90 | -0.0050924 | -0.0012762 | 0.0050936 | 0.0012763
10 | 22 | 2.9762 | 1.9048 | 4.9979e-09 | 0 | 0 | 0 | 0 | 0 | 1 | -90 | 90 | -0.13061 | -0.03299 | 0.13117 | 0.033346
10 | 37 | 1.8481 | 1.1828 | 3.1035e-09 | 0 | 0 | 0 | 0 | 0 | 1 | -90 | 90 | 0.053627 | 0.013463 | -0.053569 | -0.013426
10 | 9 | 0.7081 | 0.45318 | 1.1891e-09 | 0 | 0 | 0 | 0 | 0 | 1 | -90 | 90 | 0.071889 | 0.018251 | -0.071849 | -0.018225
5 | 42 | 1.1412 | 0.73039 | 3.8329e-09 | 0 | 0 | 0 | 0 | 0 | 1 | -90 | 90 | -0.081447 | -0.020771 | 0.08153 | 0.020824
5 | 41 | 1.3332 | 0.85326 | 4.4776e-09 | 0 | 0 | 0 | 0 | 0 | 1 | -90 | 90 | 0.081447 | 0.020771 | -0.08135 | -0.02071
42 | 57 | 0.62339 | 0.39897 | 2.0937e-09 | 0 | 0 | 0 | 0 | 0 | 1 | -90 | 90 | -0.087487 | -0.022317 | 0.087539 | 0.02235
42 | 56 | 0.58539 | 0.37465 | 9.8303e-10 | 0 | 0 | 0 | 0 | 0 | 1 | -90 | 90 | 0.0059568 | 0.0014929 | -0.0059566 | -0.0014929
41 | 6 | 0.96104 | 0.61507 | 3.2277e-09 | 0 | 0 | 0 | 0 | 0 | 1 | -90 | 90 | 0.079829 | 0.020329 | -0.079762 | -0.020286
6 | 43 | 0.58406 | 0.3738 | 1.9616e-09 | 0 | 0 | 0 | 0 | 0 | 1 | -90 | 90 | 0.079762 | 0.020286 | -0.079721 | -0.02026
43 | 44 | 1.1974 | 0.76633 | 2.0107e-09 | 0 | 0 | 0 | 0 | 0 | 1 | -90 | 90 | 0.003571 | 0.00089431 | -0.0035708 | -0.00089439
43 | 8 | 0.59383 | 0.38005 | 1.9944e-09 | 0 | 0 | 0 | 0 | 0 | 1 | -90 | 90 | 0.07615 | 0.019365 | -0.076112 | -0.019341
7 | 49 | 0.99704 | 0.63811 | 1.6743e-09 | 0 | 0 | 0 | 0 | 0 | 1 | -90 | 90 | 0.0016166 | 0.000405 | -0.0016166 | -0.00040514
7 | 48 | 1.8373 | 1.1759 | 3.0853e-09 | 0 | 0 | 0 | 0 | 0 | 1 | -90 | 90 | -0.0016166 | -0.000405 | 0.0016167 | 0.00040474
49 | 52 | 0.047451 | 0.030369 | 7.9683e-11 | 0 | 0 | 0 | 0 | 0 | 1 | -90 | 90 | 0.0012054 | 0.00030209 | -0.0012054 | -0.00030209
48 | 20 | 3.4131 | 2.1844 | 5.7315e-09 | 0 | 0 | 0 | 0 | 0 | 1 | -90 | 90 | -0.001994 | -0.0004993 | 0.0019941 | 0.00049885
8 | 40 | 0.79209 | 0.50694 | 2.6603e-09 | 0 | 0 | 0 | 0 | 0 | 1 | -90 | 90 | 0.076112 | 0.019341 | -0.076061 | -0.019309
40 | 39 | 2.2637 | 1.4488 | 3.8014e-09 | 0 | 0 | 0 | 0 | 0 | 1 | -90 | 90 | 0.073629 | 0.0187 | -0.073493 | -0.018613
9 | 34 | 4.0565 | 2.5962 | 6.812e-09 | 0 | 0 | 0 | 0 | 0 | 1 | -90 | 90 | 0.071849 | 0.018225 | -0.071619 | -0.018079
34 | 35 | 2.7639 | 1.7689 | 4.6413e-09 | 0 | 0 | 0 | 0 | 0 | 1 | -90 | 90 | 0.069107 | 0.017449 | -0.068961 | -0.017357
22 | 47 | 2.1066 | 1.3482 | 3.5375e-09 | 0 | 0 | 0 | 0 | 0 | 1 | -90 | 90 | 0.014619 | 0.0036654 | -0.014614 | -0.0036627
22 | 21 | 1.5173 | 0.97107 | 5.0959e-09 | 0 | 0 | 0 | 0 | 0 | 1 | -90 | 90 | -0.14578 | -0.037011 | 0.14614 | 0.037235
20 | 30 | 2.4112 | 1.5432 | 4.0491e-09 | 0 | 0 | 0 | 0 | 0 | 1 | -90 | 90 | -0.0019941 | -0.00049885 | 0.0019942 | 0.00049853
30 | 38 | 1.8326 | 1.1729 | 3.0775e-09 | 0 | 0 | 0 | 0 | 0 | 1 | -90 | 90 | -0.068475 | -0.017287 | 0.068571 | 0.017348
30 | 28 | 6.1878 | 3.9602 | 1.0391e-08 | 0 | 0 | 0 | 0 | 0 | 1 | -90 | 90 | 0.066481 | 0.016788 | -0.066176 | -0.016594
50 | 51 | 0.020715 | 0.013258 | 3.4786e-11 | 0 | 0 | 0 | 0 | 0 | 1 | -90 | 90 | -0.0004012 | -0.00010055 | 0.0004012 | 0.00010055
51 | 52 | 0.021849 | 0.013983 | 3.669e-11 | 0 | 0 | 0 | 0 | 0 | 1 | -90 | 90 | -0.00077043 | -0.00019308 | 0.00077043 | 0.00019308
57 | 63 | 0.45312 | 0.29 | 7.6092e-10 | 0 | 0 | 0 | 0 | 0 | 1 | -90 | 90 | 0.0062525 | 0.001567 | -0.0062523 | -0.001567
57 | 29 | 0.64461 | 0.41255 | 2.1649e-09 | 0 | 0 | 0 | 0 | 0 | 1 | -90 | 90 | -0.093792 | -0.023917 | 0.093854 | 0.023957
44 | 24 | 2.4731 | 1.5828 | 4.1531e-09 | 0 | 0 | 0 | 0 | 0 | 1 | -90 | 90 | 0.001945 | 0.00048692 | -0.0019449 | -0.00048725
39 | 38 | 1.45 | 0.92797 | 2.4349e-09 | 0 | 0 | 0 | 0 | 0 | 1 | -90 | 90 | 0.071061 | 0.018003 | -0.07098 | -0.017952
35 | 14 | 0.5125 | 0.328 | 8.6062e-10 | 0 | 0 | 0 | 0 | 0 | 1 | -90 | 90 | 0.060612 | 0.015264 | -0.060591 | -0.015251
21 | 53 | 0.85352 | 0.54625 | 1.4333e-09 | 0 | 0 | 0 | 0 | 0 | 1 | -90 | 90 | 0.070314 | 0.01764 | -0.070269 | -0.017611
21 | 19 | 2.9978 | 1.9186 | 1.0068e-08 | 0 | 0 | 0 | 0 | 0 | 1 | -90 | 90 | -0.21645 | -0.054875 | 0.21797 | 0.055845
11 | 12 | 1.8464 | 1.1817 | 3.1007e-09 | 0 | 0 | 0 | 0 | 0 | 1 | -90 | 90 | -0.0052768 | -0.0013225 | 0.0052774 | 0.0013226
12 | 13 | 2.7552 | 1.7633 | 4.6268e-09 | 0 | 0 | 0 | 0 | 0 | 1 | -90 | 90 | -0.0052774 | -0.0013226 | 0.0052782 | 0.0013227
13 | 14 | 4.0725 | 2.6064 | 6.8389e-09 | 0 | 0 | 0 | 0 | 0 | 1 | -90 | 90 | -0.054264 | -0.013614 | 0.054398 | 0.013699
13 | 18 | 0.42485 | 0.2719 | 7.1343e-10 | 0 | 0 | 0 | 0 | 0 | 1 | -90 | 90 | 0.048986 | 0.012291 | -0.048975 | -0.012284
14 | 36 | 4.5108 | 2.8869 | 7.5748e-09 | 0 | 0 | 0 | 0 | 0 | 1 | -90 | 90 | 0.0061928 | 0.0015521 | -0.0061909 | -0.0015516
18 | 16 | 0.22401 | 0.14336 | 3.7617e-10 | 0 | 0 | 0 | 0 | 0 | 1 | -90 | 90 | 0.02853 | 0.0071597 | -0.028527 | -0.0071585
16 | 15 | 3.3354 | 2.1347 | 5.6011e-09 | 0 | 0 | 0 | 0 | 0 | 1 | -90 | 90 | 0.025352 | 0.0063627 | -0.025328 | -0.0063479
19 | 64 | 0.35789 | 0.22905 | 6.0099e-10 | 0 | 0 | 0 | 0 | 0 | 1 | -90 | 90 | 0.018677 | 0.0046814 | -0.018676 | -0.0046806
19 | 65 | 1.5667 | 1.0027 | 2.6309e-09 | 0 | 0 | 0 | 0 | 0 | 1 | -90 | 90 | 0.014537 | 0.0036445 | -0.014534 | -0.0036425
19 | 31 | 3.2976 | 2.1105 | 1.1075e-08 | 0 | 0 | 0 | 0 | 0 | 1 | -90 | 90 | 0.13779 | 0.035516 | -0.13713 | -0.03509
31 | 66 | 0.70391 | 0.4505 | 1.182e-09 | 0 | 0 | 0 | 0 | 0 | 1 | -90 | 90 | 0.0067272 | 0.001686 | -0.0067269 | -0.0016859
31 | 61 | 1.2841 | 0.82183 | 2.1564e-09 | 0 | 0 | 0 | 0 | 0 | 1 | -90 | 90 | 0.010408 | 0.0026088 | -0.010407 | -0.0026081
31 | 26 | 2.817 | 1.8029 | 9.4611e-09 | 0 | 0 | 0 | 0 | 0 | 1 | -90 | 90 | 0.11999 | 0.030795 | -0.11955 | -0.030517
24 | 45 | 1.2443 | 0.79635 | 2.0895e-09 | 0 | 0 | 0 | 0 | 0 | 1 | -90 | 90 | 0.0019449 | 0.00048725 | -0.0019448 | -0.00048742
25 | 27 | 2.1709 | 1.3894 | 3.6455e-09 | 0 | 0 | 0 | 0 | 0 | 1 | -90 | 90 | -0.0075507 | -0.0018927 | 0.0075521 | 0.0018932
25 | 46 | 2.8834 | 1.8454 | 4.842e-09 | 0 | 0 | 0 | 0 | 0 | 1 | -90 | 90 | 0.0075507 | 0.0018927 | -0.0075489 | -0.0018919
27 | 32 | 1.3306 | 0.85159 | 2.2345e-09 | 0 | 0 | 0 | 0 | 0 | 1 | -90 | 90 | -0.0075521 | -0.0018932 | 0.007553 | 0.0018935
26 | 55 | 1.2617 | 0.8075 | 2.1188e-09 | 0 | 0 | 0 | 0 | 0 | 1 | -90 | 90 | 0.011384 | 0.0028535 | -0.011382 | -0.0028526
26 | 29 | 2.7537 | 1.7624 | 9.2484e-09 | 0 | 0 | 0 | 0 | 0 | 1 | -90 | 90 | 0.10117 | 0.025908 | -0.10086 | -0.025714
26 | 54 | 0.59336 | 0.37975 | 9.9641e-10 | 0 | 0 | 0 | 0 | 0 | 1 | -90 | 90 | 0.0070011 | 0.0017547 | -0.0070007 | -0.0017546
55 | 59 | 0.66664 | 0.42665 | 1.1195e-09 | 0 | 0 | 0 | 0 | 0 | 1 | -90 | 90 | 0.0056684 | 0.0014206 | -0.0056681 | -0.0014206
55 | 58 | 1.8795 | 1.2028 | 3.1561e-09 | 0 | 0 | 0 | 0 | 0 | 1 | -90 | 90 | 0.0057139 | 0.001432 | -0.0057132 | -0.0014319
29 | 67 | 0.48812 | 0.3124 | 8.1969e-10 | 0 | 0 | 0 | 0 | 0 | 1 | -90 | 90 | 0.0070088 | 0.0017566 | -0.0070086 | -0.0017565
32 | 33 | 0.55517 | 0.35531 | 9.3228e-10 | 0 | 0 | 0 | 0 | 0 | 1 | -90 | 90 | -0.012302 | -0.0030837 | 0.012303 | 0.0030842
28 | 33 | 0.41825 | 0.26768 | 7.0236e-10 | 0 | 0 | 0 | 0 | 0 | 1 | -90 | 90 | 0.066176 | 0.016594 | -0.066155 | -0.016581
61 | 62 | 1.8442 | 1.1803 | 3.0969e-09 | 0 | 0 | 0 | 0 | 0 | 1 | -90 | 90 | 0.005407 | 0.001355 | -0.0054064 | -0.001355
61 | 60 | 0.60344 | 0.3862 | 1.0133e-09 | 0 | 0 | 0 | 0 | 0 | 1 | -90 | 90 | 0.0049998 | 0.001253 | -0.0049996 | -0.001253