## bus_data
BUS_I | BUS_TYPE | Pd | Qd | Gs | Bs | area | Vm | Va | baseKV | zone | Vmax | Vmin
1 | 1 | 0.024201 | 0.0060654 | 0 | 0 | 1 | 0.99888 | -0.021341 | 0.4 | 1 | 1.1 | 0.9
2 | 3 | 0 | 0 | 0 | 0 | 1 | 1 | 0 | 0.4 | 1 | 1.1 | 0.9
3 | 1 | 0 | 0 | 0 | 0 | 1 | 0.9982 | -0.034363 | 0.4 | 1 | 1.1 | 0.9
6 | 1 | 0 | 0 | 0 | 0 | 1 | 0.98475 | -0.29197 | 0.4 | 1 | 1.1 | 0.9
4 | 1 | 0 | 0 | 0 | 0 | 1 | 0.99342 | -0.12647 | 0.4 | 1 | 1.1 | 0.9
9 | 1 | 0 | 0 | 0 | 0 | 1 | 0.99696 | -0.058304 | 0.4 | 1 | 1.1 | 0.9
14 | 1 | 0.090762 | 0.022747 | 0 | 0 | 1 | 0.99284 | -0.13771 | 0.4 | 1 | 1.1 | 0.9
5 | 1 | 0 | 0 | 0 | 0 | 1 | 0.99489 | -0.098177 | 0.4 | 1 | 1.1 | 0.9
13 | 1 | 0.011222 | 0.0028124 | 0 | 0 | 1 | 0.99446 | -0.10655 | 0.4 | 1 | 1.1 | 0.9
7 | 1 | 0 | 0 | 0 | 0 | 1 | 0.98228 | -0.3401 | 0.4 | 1 | 1.1 | 0.9
11 | 1 | 0.03836 | 0.0096139 | 0 | 0 | 1 | 0.98184 | -0.34876 | 0.4 | 1 | 1.1 | 0.9
8 | 1 | 0 | 0 | 0 | 0 | 1 | 0.98058 | -0.37351 | 0.4 | 1 | 1.1 | 0.9
10 | 1 | 0.010222 | 0.0025618 | 0 | 0 | 1 | 0.98028 | -0.37935 | 0.4 | 1 | 1.1 | 0.9
12 | 1 | 0.0091076 | 0.0022826 | 0 | 0 | 1 | 0.98157 | -0.35417 | 0.4 | 1 | 1.1 | 0.9

## generator_data
GEN_BUS | PG | QG | QMAX | QMIN | VG | MBASE | GEN_STATUS | PMAX | PMIN
2 | 0.18555 | 0.047139 | 10 | -10 | 1 | 100 | 1 | 10 | 0

## branch_data
F_BUS | T_BUS | BR_R | BR_X | BR_B | RATE_A | RATE_B | RATE_C | TAP | SHIFT | BR_STATUS | ANGMIN | ANGMAX | P_in | Q_in | P_out | Q_out
1 | 2 | 0.75714 | 0.48457 | 1.2714e-09 | 0 | 0 | 0 | 0 | 0 | 1 | -90 | 90 | -0.12674 | -0.031973 | 0.12687 | 0.032055
1 | 3 | 0.57061 | 0.36519 | 9.582e-10 | 0 | 0 | 0 | 0 | 0 | 1 | -90 | 90 | 0.10254 | 0.025907 | -0.10247 | -0.025866
2 | 6 | 22.3308 | 14.2917 | 3.7499e-08 | 0 | 0 | 0 | 0 | 0 | 1 | -90 | 90 | 0.058682 | 0.015083 | -0.057863 | -0.014562
3 | 4 | 4.5108 | 2.8869 | 7.5749e-09 | 0 | 0 | 0 | 0 | 0 | 1 | -90 | 90 | 0.091211 | 0.023034 | -0.090811 | -0.022778
3 | 9 | 9.5079 | 6.0851 | 1.5966e-08 | 0 | 0 | 0 | 0 | 0 | 1 | -90 | 90 | 0.01126 | 0.0028324 | -0.011248 | -0.0028258
6 | 7 | 20.394 | 13.0521 | 3.4247e-08 | 0 | 0 | 0 | 0 | 0 | 1 | -90 | 90 | 0.010264 | 0.0025832 | -0.010241 | -0.0025714
6 | 11 | 5.1848 | 3.3183 | 8.7068e-09 | 0 | 0 | 0 | 0 | 0 | 1 | -90 | 90 | 0.047598 | 0.011979 | -0.047469 | -0.011898
4 | 14 | 0.5475 | 0.3504 | 9.194e-10 | 0 | 0 | 0 | 0 | 0 | 1 | -90 | 90 | 0.090811 | 0.022778 | -0.090762 | -0.022747
9 | 5 | 15.7904 | 10.1059 | 2.6516e-08 | 0 | 0 | 0 | 0 | 0 | 1 | -90 | 90 | 0.011248 | 0.0028258 | -0.011226 | -0.0028148
5 | 13 | 3.3093 | 2.1179 | 5.5572e-09 | 0 | 0 | 0 | 0 | 0 | 1 | -90 | 90 | 0.011226 | 0.0028148 | -0.011222 | -0.0028124
7 | 8 | 14.1046 | 9.027 | 2.3685e-08 | 0 | 0 | 0 | 0 | 0 | 1 | -90 | 90 | 0.010241 | 0.0025714 | -0.010224 | -0.0025633
11 | 12 | 2.566 | 1.6423 | 4.3091e-09 | 0 | 0 | 0 | 0 | 0 | 1 | -90 | 90 | 0.0091099 | 0.0022837 | -0.0091075 | -0.0022826
8 | 10 | 2.4641 | 1.577 | 4.1378e-09 | 0 | 0 | 0 | 0 | 0 | 1 | -90 | 90 | 0.010224 | 0.0025633 | -0.010222 | -0.0025619