## bus_data
BUS_I | BUS_TYPE | Pd | Qd | Gs | Bs | area | Vm | Va | baseKV | zone | Vmax | Vmin
1 | 1 | 0.0012603 | 0.00031586 | 0 | 0 | 1 | 0.97935 | -0.39889 | 0.4 | 1 | 1.1 | 0.9
2 | 1 | 0.00028824 | 7.2239e-05 | 0 | 0 | 1 | 0.97931 | -0.39962 | 0.4 | 1 | 1.1 | 0.9
3 | 1 | 0 | 0 | 0 | 0 | 1 | 0.97933 | -0.39928 | 0.4 | 1 | 1.1 | 0.9
18 | 1 | 0 | 0 | 0 | 0 | 1 | 0.98151 | -0.35657 | 0.4 | 1 | 1.1 | 0.9
4 | 1 | 0.00047245 | 0.00011841 | 0 | 0 | 1 | 0.97926 | -0.40065 | 0.4 | 1 | 1.1 | 0.9
7 | 1 | 0.0002474 | 6.2005e-05 | 0 | 0 | 1 | 0.97928 | -0.40028 | 0.4 | 1 | 1.1 | 0.9
17 | 1 | 0.0015232 | 0.00038175 | 0 | 0 | 1 | 0.98195 | -0.34792 | 0.4 | 1 | 1.1 | 0.9
5 | 1 | 0 | 0 | 0 | 0 | 1 | 0.97921 | -0.40171 | 0.4 | 1 | 1.1 | 0.9
48 | 1 | 0.0027055 | 0.00067805 | 0 | 0 | 1 | 0.97918 | -0.40222 | 0.4 | 1 | 1.1 | 0.9
46 | 1 | 0.00064179 | 0.00016085 | 0 | 0 | 1 | 0.97914 | -0.40293 | 0.4 | 1 | 1.1 | 0.9
8 | 1 | 0.00051509 | 0.00012909 | 0 | 0 | 1 | 0.98697 | -0.24996 | 0.4 | 1 | 1.1 | 0.9
9 | 1 | 0 | 0 | 0 | 0 | 1 | 0.98755 | -0.23869 | 0.4 | 1 | 1.1 | 0.9
10 | 1 | 0 | 0 | 0 | 0 | 1 | 0.98654 | -0.25821 | 0.4 | 1 | 1.1 | 0.9
11 | 1 | 0.00076005 | 0.00019049 | 0 | 0 | 1 | 0.98841 | -0.22202 | 0.4 | 1 | 1.1 | 0.9
13 | 1 | 0 | 0 | 0 | 0 | 1 | 0.98298 | -0.32751 | 0.4 | 1 | 1.1 | 0.9
12 | 1 | 0 | 0 | 0 | 0 | 1 | 0.98511 | -0.2862 | 0.4 | 1 | 1.1 | 0.9
15 | 1 | 0.0024567 | 0.0006157 | 0 | 0 | 1 | 0.98914 | -0.20802 | 0.4 | 1 | 1.1 | 0.9
14 | 1 | 0.0031556 | 0.00079087 | 0 | 0 | 1 | 0.98067 | -0.37271 | 0.4 | 1 | 1.1 | 0.9
16 | 1 | 0.00040935 | 0.00010259 | 0 | 0 | 1 | 0.98403 | -0.3071 | 0.4 | 1 | 1.1 | 0.9
34 | 1 | 0.0014776 | 0.00037032 | 0 | 0 | 1 | 0.99025 | -0.18651 | 0.4 | 1 | 1.1 | 0.9
58 | 1 | 0.00098574 | 0.00024705 | 0 | 0 | 1 | 0.98035 | -0.37892 | 0.4 | 1 | 1.1 | 0.9
59 | 1 | 0.00069403 | 0.00017394 | 0 | 0 | 1 | 0.97998 | -0.38618 | 0.4 | 1 | 1.1 | 0.9
68 | 1 | 0 | 0 | 0 | 0 | 1 | 0.97738 | -0.43732 | 0.4 | 1 | 1.1 | 0.9
71 | 1 | 0.00016708 | 4.1873e-05 | 0 | 0 | 1 | 0.97718 | -0.44128 | 0.4 | 1 | 1.1 | 0.9
67 | 1 | 0.00017876 | 4.4802e-05 | 0 | 0 | 1 | 0.97723 | -0.44033 | 0.4 | 1 | 1.1 | 0.9
37 | 1 | 0 | 0 | 0 | 0 | 1 | 0.98859 | -0.21876 | 0.4 | 1 | 1.1 | 0.9
33 | 1 | 0.0013059 | 0.00032729 | 0 | 0 | 1 | 0.9924 | -0.14501 | 0.4 | 1 | 1.1 | 0.9
19 | 1 | 0.0045898 | 0.0011503 | 0 | 0 | 1 | 0.9964 | -0.06843 | 0.4 | 1 | 1.1 | 0.9
20 | 1 | 0.00032842 | 8.231e-05 | 0 | 0 | 1 | 0.99455 | -0.10375 | 0.4 | 1 | 1.1 | 0.9
21 | 3 | 0 | 0 | 0 | 0 | 1 | 1 | 0 | 0.4 | 1 | 1.1 | 0.9
22 | 1 | 0.00046631 | 0.00011687 | 0 | 0 | 1 | 0.99358 | -0.12237 | 0.4 | 1 | 1.1 | 0.9
23 | 1 | 0 | 0 | 0 | 0 | 1 | 0.99997 | -0.00052825 | 0.4 | 1 | 1.1 | 0.9
24 | 1 | 0.00064357 | 0.00016129 | 0 | 0 | 1 | 0.99341 | -0.12576 | 0.4 | 1 | 1.1 | 0.9
25 | 1 | 0.0011187 | 0.00028037 | 0 | 0 | 1 | 0.99992 | -0.0015677 | 0.4 | 1 | 1.1 | 0.9
32 | 1 | 0.00065666 | 0.00016457 | 0 | 0 | 1 | 0.99277 | -0.13804 | 0.4 | 1 | 1.1 | 0.9
26 | 1 | 0.0071033 | 0.0017803 | 0 | 0 | 1 | 0.98703 | -0.24905 | 0.4 | 1 | 1.1 | 0.9
27 | 1 | 0 | 0 | 0 | 0 | 1 | 0.98691 | -0.25134 | 0.4 | 1 | 1.1 | 0.9
28 | 1 | 0 | 0 | 0 | 0 | 1 | 0.98751 | -0.23973 | 0.4 | 1 | 1.1 | 0.9
29 | 1 | 0.0064662 | 0.0016206 | 0 | 0 | 1 | 0.98668 | -0.25595 | 0.4 | 1 | 1.1 | 0.9
30 | 1 | 0 | 0 | 0 | 0 | 1 | 0.98771 | -0.23588 | 0.4 | 1 | 1.1 | 0.9
31 | 1 | 0.0050692 | 0.0012705 | 0 | 0 | 1 | 0.988 | -0.23019 | 0.4 | 1 | 1.1 | 0.9
35 | 1 | 0.0023956 | 0.00060038 | 0 | 0 | 1 | 0.98811 | -0.22811 | 0.4 | 1 | 1.1 | 0.9
36 | 1 | 0.0079049 | 0.0019811 | 0 | 0 | 1 | 0.98793 | -0.23154 | 0.4 | 1 | 1.1 | 0.9
38 | 1 | 0.0024954 | 0.00062541 | 0 | 0 | 1 | 0.98747 | -0.24042 | 0.4 | 1 | 1.1 | 0.9
39 | 1 | 0.0012561 | 0.00031481 | 0 | 0 | 1 | 0.98741 | -0.24171 | 0.4 | 1 | 1.1 | 0.9
44 | 1 | 0.0078697 | 0.0019723 | 0 | 0 | 1 | 0.98728 | -0.24429 | 0.4 | 1 | 1.1 | 0.9
43 | 1 | 0.00048147 | 0.00012067 | 0 | 0 | 1 | 0.9872 | -0.24577 | 0.4 | 1 | 1.1 | 0.9
40 | 1 | 0.0017406 | 0.00043623 | 0 | 0 | 1 | 0.98716 | -0.24656 | 0.4 | 1 | 1.1 | 0.9
41 | 1 | 0.0002336 | 5.8546e-05 | 0 | 0 | 1 | 0.98717 | -0.24637 | 0.4 | 1 | 1.1 | 0.9
73 | 1 | 0.0010838 | 0.00027162 | 0 | 0 | 1 | 0.97051 | -0.57373 | 0.4 | 1 | 1.1 | 0.9
74 | 1 | 0 | 0 | 0 | 0 | 1 | 0.97053 | -0.5733 | 0.4 | 1 | 1.1 | 0.9
45 | 1 | 0.0020448 | 0.00051246 | 0 | 0 | 1 | 0.97907 | -0.40446 | 0.4 | 1 | 1.1 | 0.9
47 | 1 | 0.00032224 | 8.0761e-05 | 0 | 0 | 1 | 0.97901 | -0.40559 | 0.4 | 1 | 1.1 | 0.9
49 | 1 | 0.00054332 | 0.00013617 | 0 | 0 | 1 | 0.979 | -0.40584 | 0.4 | 1 | 1.1 | 0.9
50 | 1 | 0.00028116 | 7.0464e-05 | 0 | 0 | 1 | 0.97235 | -0.53704 | 0.4 | 1 | 1.1 | 0.9
51 | 1 | 0.00050894 | 0.00012755 | 0 | 0 | 1 | 0.97223 | -0.53938 | 0.4 | 1 | 1.1 | 0.9
82 | 1 | 0.00089884 | 0.00022527 | 0 | 0 | 1 | 0.97285 | -0.52713 | 0.4 | 1 | 1.1 | 0.9
52 | 1 | 0.00035506 | 8.8987e-05 | 0 | 0 | 1 | 0.97212 | -0.54165 | 0.4 | 1 | 1.1 | 0.9
83 | 1 | 0 | 0 | 0 | 0 | 1 | 0.97312 | -0.52172 | 0.4 | 1 | 1.1 | 0.9
53 | 1 | 0.00037636 | 9.4325e-05 | 0 | 0 | 1 | 0.97416 | -0.50103 | 0.4 | 1 | 1.1 | 0.9
55 | 1 | 0 | 0 | 0 | 0 | 1 | 0.9717 | -0.54996 | 0.4 | 1 | 1.1 | 0.9
57 | 1 | 0 | 0 | 0 | 0 | 1 | 0.97166 | -0.55076 | 0.4 | 1 | 1.1 | 0.9
54 | 1 | 0 | 0 | 0 | 0 | 1 | 0.97441 | -0.49603 | 0.4 | 1 | 1.1 | 0.9
56 | 1 | 0.00087097 | 0.00021828 | 0 | 0 | 1 | 0.97453 | -0.49383 | 0.4 | 1 | 1.1 | 0.9
80 | 1 | 0.0015316 | 0.00038386 | 0 | 0 | 1 | 0.97463 | -0.49168 | 0.4 | 1 | 1.1 | 0.9
77 | 1 | 0.0005267 | 0.000132 | 0 | 0 | 1 | 0.9713 | -0.55789 | 0.4 | 1 | 1.1 | 0.9
78 | 1 | 0.0017019 | 0.00042654 | 0 | 0 | 1 | 0.97435 | -0.49739 | 0.4 | 1 | 1.1 | 0.9
76 | 1 | 0.00051904 | 0.00013008 | 0 | 0 | 1 | 0.97056 | -0.5726 | 0.4 | 1 | 1.1 | 0.9
60 | 1 | 0.00081142 | 0.00020336 | 0 | 0 | 1 | 0.97687 | -0.44753 | 0.4 | 1 | 1.1 | 0.9
61 | 1 | 0.00041724 | 0.00010457 | 0 | 0 | 1 | 0.97683 | -0.44831 | 0.4 | 1 | 1.1 | 0.9
62 | 1 | 0 | 0 | 0 | 0 | 1 | 0.97702 | -0.44453 | 0.4 | 1 | 1.1 | 0.9
69 | 1 | 0 | 0 | 0 | 0 | 1 | 0.97671 | -0.45072 | 0.4 | 1 | 1.1 | 0.9
63 | 1 | 0 | 0 | 0 | 0 | 1 | 0.97705 | -0.44398 | 0.4 | 1 | 1.1 | 0.9
70 | 1 | 0.00051415 | 0.00012886 | 0 | 0 | 1 | 0.97659 | -0.45316 | 0.4 | 1 | 1.1 | 0.9
81 | 1 | 0.00018734 | 4.6951e-05 | 0 | 0 | 1 | 0.97658 | -0.45323 | 0.4 | 1 | 1.1 | 0.9
64 | 1 | 0.00028046 | 7.0291e-05 | 0 | 0 | 1 | 0.97704 | -0.44409 | 0.4 | 1 | 1.1 | 0.9
65 | 1 | 0.00051114 | 0.0001281 | 0 | 0 | 1 | 0.97717 | -0.44152 | 0.4 | 1 | 1.1 | 0.9
66 | 1 | 0.00019792 | 4.9603e-05 | 0 | 0 | 1 | 0.97719 | -0.44113 | 0.4 | 1 | 1.1 | 0.9
72 | 1 | 0.00058341 | 0.00014622 | 0 | 0 | 1 | 0.97718 | -0.44137 | 0.4 | 1 | 1.1 | 0.9
79 | 1 | 0.00013983 | 3.5044e-05 | 0 | 0 | 1 | 0.97434 | -0.49746 | 0.4 | 1 | 1.1 | 0.9
75 | 1 | 0.00070748 | 0.00017731 | 0 | 0 | 1 | 0.97055 | -0.57285 | 0.4 | 1 | 1.1 | 0.9

## generator_data
GEN_BUS | PG | QG | QMAX | QMIN | VG | MBASE | GEN_STATUS | PMAX | PMIN
21 | 0.087181 | 0.022252 | 10 | -10 | 1 | 100 | 1 | 10 | 0

## branch_data
F_BUS | T_BUS | BR_R | BR_X | BR_B | RATE_A | RATE_B | RATE_C | TAP | SHIFT | BR_STATUS | ANGMIN | ANGMAX | P_in | Q_in | P_out | Q_out
1 | 2 | 0.44966 | 0.28779 | 7.5511e-10 | 0 | 0 | 0 | 0 | 0 | 1 | -90 | 90 | 0.0070196 | 0.0017578 | -0.0070193 | -0.0017577
1 | 3 | 6.5289 | 4.1785 | 1.0964e-08 | 0 | 0 | 0 | 0 | 0 | 1 | -90 | 90 | 0.00024741 | 5.821e-05 | -0.00024741 | -5.9259e-05
1 | 18 | 21.3367 | 13.6555 | 3.583e-08 | 0 | 0 | 0 | 0 | 0 | 1 | -90 | 90 | -0.0085273 | -0.0021319 | 0.0085445 | 0.0021394
2 | 4 | 0.6526 | 0.41767 | 1.0959e-09 | 0 | 0 | 0 | 0 | 0 | 1 | -90 | 90 | 0.0067311 | 0.0016855 | -0.0067308 | -0.0016854
3 | 7 | 17.1037 | 10.9464 | 2.8722e-08 | 0 | 0 | 0 | 0 | 0 | 1 | -90 | 90 | 0.00024741 | 5.9259e-05 | -0.0002474 | -6.2006e-05
18 | 17 | 4.3733 | 2.7989 | 7.3439e-09 | 0 | 0 | 0 | 0 | 0 | 1 | -90 | 90 | -0.0085445 | -0.0021394 | 0.008548 | 0.002141
4 | 5 | 0.72791 | 0.46586 | 1.2224e-09 | 0 | 0 | 0 | 0 | 0 | 1 | -90 | 90 | 0.0062583 | 0.001567 | -0.006258 | -0.0015669
17 | 16 | 17.5418 | 11.2268 | 2.9457e-08 | 0 | 0 | 0 | 0 | 0 | 1 | -90 | 90 | -0.010071 | -0.0025227 | 0.010091 | 0.0025324
5 | 48 | 0.35017 | 0.22411 | 5.8803e-10 | 0 | 0 | 0 | 0 | 0 | 1 | -90 | 90 | 0.006258 | 0.0015669 | -0.0062579 | -0.0015669
48 | 46 | 0.85819 | 0.54924 | 1.4411e-09 | 0 | 0 | 0 | 0 | 0 | 1 | -90 | 90 | 0.0035525 | 0.00088879 | -0.0035523 | -0.00088885
46 | 45 | 2.2611 | 1.4471 | 3.7969e-09 | 0 | 0 | 0 | 0 | 0 | 1 | -90 | 90 | 0.0029105 | 0.000728 | -0.0029103 | -0.00072823
8 | 9 | 4.4692 | 2.8603 | 7.505e-09 | 0 | 0 | 0 | 0 | 0 | 1 | -90 | 90 | -0.011044 | -0.0027786 | 0.01105 | 0.0027816
8 | 10 | 3.4285 | 2.1942 | 5.7573e-09 | 0 | 0 | 0 | 0 | 0 | 1 | -90 | 90 | 0.010529 | 0.0026495 | -0.010525 | -0.0026474
9 | 11 | 2.4897 | 1.5934 | 4.1808e-09 | 0 | 0 | 0 | 0 | 0 | 1 | -90 | 90 | -0.029437 | -0.0074285 | 0.02946 | 0.0074431
9 | 13 | 21.138 | 13.5283 | 3.5496e-08 | 0 | 0 | 0 | 0 | 0 | 1 | -90 | 90 | 0.018387 | 0.0046468 | -0.018309 | -0.0046004
10 | 12 | 11.613 | 7.4323 | 1.9501e-08 | 0 | 0 | 0 | 0 | 0 | 1 | -90 | 90 | 0.010525 | 0.0026474 | -0.010511 | -0.0026403
11 | 15 | 2.0399 | 1.3056 | 3.4256e-09 | 0 | 0 | 0 | 0 | 0 | 1 | -90 | 90 | -0.03022 | -0.0076336 | 0.03024 | 0.0076462
13 | 14 | 10.6861 | 6.8391 | 1.7945e-08 | 0 | 0 | 0 | 0 | 0 | 1 | -90 | 90 | 0.018309 | 0.0046005 | -0.018269 | -0.004577
12 | 16 | 8.655 | 5.5392 | 1.4534e-08 | 0 | 0 | 0 | 0 | 0 | 1 | -90 | 90 | 0.010511 | 0.0026403 | -0.0105 | -0.002635
15 | 34 | 2.9033 | 1.8581 | 4.8754e-09 | 0 | 0 | 0 | 0 | 0 | 1 | -90 | 90 | -0.032697 | -0.0082619 | 0.032731 | 0.008283
14 | 58 | 1.7722 | 1.1342 | 2.9759e-09 | 0 | 0 | 0 | 0 | 0 | 1 | -90 | 90 | 0.015114 | 0.0037861 | -0.015109 | -0.0037835
34 | 37 | 3.2885 | 2.1046 | 5.5223e-09 | 0 | 0 | 0 | 0 | 0 | 1 | -90 | 90 | 0.043129 | 0.010849 | -0.043063 | -0.010807
34 | 33 | 2.3732 | 1.5189 | 3.9853e-09 | 0 | 0 | 0 | 0 | 0 | 1 | -90 | 90 | -0.077338 | -0.019502 | 0.077492 | 0.0196
58 | 59 | 2.2117 | 1.4155 | 3.714e-09 | 0 | 0 | 0 | 0 | 0 | 1 | -90 | 90 | 0.014123 | 0.0035365 | -0.014119 | -0.0035337
59 | 68 | 16.3444 | 10.4604 | 2.7447e-08 | 0 | 0 | 0 | 0 | 0 | 1 | -90 | 90 | 0.013425 | 0.0033598 | -0.013392 | -0.0033416
68 | 71 | 1.6446 | 1.0525 | 2.7617e-09 | 0 | 0 | 0 | 0 | 0 | 1 | -90 | 90 | 0.010292 | 0.0025728 | -0.01029 | -0.0025718
68 | 67 | 4.1357 | 2.6468 | 6.945e-09 | 0 | 0 | 0 | 0 | 0 | 1 | -90 | 90 | 0.0030998 | 0.00076882 | -0.0030993 | -0.0007692
71 | 72 | 0.6774 | 0.43353 | 1.1375e-09 | 0 | 0 | 0 | 0 | 0 | 1 | -90 | 90 | 0.0005834 | 0.00014611 | -0.0005834 | -0.00014622
71 | 80 | 22.5235 | 14.4151 | 3.7823e-08 | 0 | 0 | 0 | 0 | 0 | 1 | -90 | 90 | 0.0095397 | 0.0023838 | -0.0095169 | -0.0023728
67 | 66 | 1.159 | 0.74178 | 1.9463e-09 | 0 | 0 | 0 | 0 | 0 | 1 | -90 | 90 | 0.0029206 | 0.00072439 | -0.0029204 | -0.00072451
37 | 35 | 1.6793 | 1.0748 | 2.8201e-09 | 0 | 0 | 0 | 0 | 0 | 1 | -90 | 90 | 0.0244 | 0.0061222 | -0.024389 | -0.0061156
37 | 31 | 2.6852 | 1.7185 | 4.5091e-09 | 0 | 0 | 0 | 0 | 0 | 1 | -90 | 90 | 0.018663 | 0.0046848 | -0.018653 | -0.0046787
33 | 32 | 0.39278 | 0.25138 | 6.5958e-10 | 0 | 0 | 0 | 0 | 0 | 1 | -90 | 90 | -0.078798 | -0.019928 | 0.078824 | 0.019944
19 | 20 | 1.9507 | 1.2484 | 3.2757e-09 | 0 | 0 | 0 | 0 | 0 | 1 | -90 | 90 | 0.081189 | 0.020642 | -0.081051 | -0.020554
19 | 21 | 3.5945 | 2.3005 | 6.0361e-09 | 0 | 0 | 0 | 0 | 0 | 1 | -90 | 90 | -0.085779 | -0.021792 | 0.086062 | 0.021973
20 | 22 | 1.0294 | 0.65883 | 1.7287e-09 | 0 | 0 | 0 | 0 | 0 | 1 | -90 | 90 | 0.080723 | 0.020471 | -0.080651 | -0.020425
21 | 23 | 2.1123 | 1.3518 | 3.5471e-09 | 0 | 0 | 0 | 0 | 0 | 1 | -90 | 90 | 0.0011188 | 0.00027937 | -0.0011188 | -0.00027971
22 | 24 | 0.18814 | 0.12041 | 3.1594e-10 | 0 | 0 | 0 | 0 | 0 | 1 | -90 | 90 | 0.080184 | 0.020309 | -0.080171 | -0.0203
23 | 25 | 4.1608 | 2.6629 | 6.9871e-09 | 0 | 0 | 0 | 0 | 0 | 1 | -90 | 90 | 0.0011188 | 0.00027971 | -0.0011187 | -0.00028037
24 | 32 | 0.68752 | 0.44001 | 1.1545e-09 | 0 | 0 | 0 | 0 | 0 | 1 | -90 | 90 | 0.079528 | 0.020139 | -0.079481 | -0.020109
26 | 27 | 1.543 | 0.98752 | 2.5911e-09 | 0 | 0 | 0 | 0 | 0 | 1 | -90 | 90 | 0.0064683 | 0.0016212 | -0.0064676 | -0.001621
26 | 28 | 2.9994 | 1.9196 | 5.0368e-09 | 0 | 0 | 0 | 0 | 0 | 1 | -90 | 90 | -0.013572 | -0.0034015 | 0.013578 | 0.0034048
27 | 29 | 3.1115 | 1.9914 | 5.2251e-09 | 0 | 0 | 0 | 0 | 0 | 1 | -90 | 90 | 0.0064676 | 0.001621 | -0.0064662 | -0.0016206
28 | 30 | 1.2421 | 0.79495 | 2.0858e-09 | 0 | 0 | 0 | 0 | 0 | 1 | -90 | 90 | -0.013578 | -0.0034048 | 0.01358 | 0.0034062
30 | 31 | 1.8322 | 1.1726 | 3.0768e-09 | 0 | 0 | 0 | 0 | 0 | 1 | -90 | 90 | -0.01358 | -0.0034062 | 0.013584 | 0.0034083
35 | 36 | 0.68379 | 0.43763 | 1.1483e-09 | 0 | 0 | 0 | 0 | 0 | 1 | -90 | 90 | 0.021993 | 0.0055152 | -0.02199 | -0.005513
36 | 38 | 2.7571 | 1.7645 | 4.6298e-09 | 0 | 0 | 0 | 0 | 0 | 1 | -90 | 90 | 0.014085 | 0.0035318 | -0.014079 | -0.0035285
38 | 39 | 0.48784 | 0.31222 | 8.1922e-10 | 0 | 0 | 0 | 0 | 0 | 1 | -90 | 90 | 0.011584 | 0.0029031 | -0.011583 | -0.0029027
39 | 44 | 1.0914 | 0.69847 | 1.8327e-09 | 0 | 0 | 0 | 0 | 0 | 1 | -90 | 90 | 0.010327 | 0.0025879 | -0.010326 | -0.0025872
44 | 43 | 2.6206 | 1.6772 | 4.4007e-09 | 0 | 0 | 0 | 0 | 0 | 1 | -90 | 90 | 0.0024559 | 0.00061488 | -0.0024557 | -0.0006152
43 | 41 | 1.3317 | 0.85226 | 2.2362e-09 | 0 | 0 | 0 | 0 | 0 | 1 | -90 | 90 | 0.0019743 | 0.00049453 | -0.0019742 | -0.00049471
40 | 41 | 0.48062 | 0.3076 | 8.0709e-10 | 0 | 0 | 0 | 0 | 0 | 1 | -90 | 90 | -0.0017406 | -0.00043624 | 0.0017406 | 0.00043617
73 | 74 | 1.6608 | 1.0629 | 2.7889e-09 | 0 | 0 | 0 | 0 | 0 | 1 | -90 | 90 | -0.0010838 | -0.00027164 | 0.0010838 | 0.00027139
74 | 75 | 1.7584 | 1.1254 | 2.9528e-09 | 0 | 0 | 0 | 0 | 0 | 1 | -90 | 90 | -0.0010838 | -0.00027139 | 0.0010838 | 0.00027112
45 | 47 | 5.612 | 3.5917 | 9.4241e-09 | 0 | 0 | 0 | 0 | 0 | 1 | -90 | 90 | 0.0008656 | 0.00021575 | -0.00086556 | -0.00021663
47 | 49 | 1.9285 | 1.2342 | 3.2384e-09 | 0 | 0 | 0 | 0 | 0 | 1 | -90 | 90 | 0.00054332 | 0.00013587 | -0.00054332 | -0.00013617
50 | 51 | 2.6567 | 1.7003 | 4.4613e-09 | 0 | 0 | 0 | 0 | 0 | 1 | -90 | 90 | 0.0037055 | 0.00092095 | -0.0037051 | -0.00092111
50 | 82 | 10.4828 | 6.709 | 1.7603e-08 | 0 | 0 | 0 | 0 | 0 | 1 | -90 | 90 | -0.0039867 | -0.00099142 | 0.0039885 | 0.00099095
51 | 52 | 2.9935 | 1.9159 | 5.0269e-09 | 0 | 0 | 0 | 0 | 0 | 1 | -90 | 90 | 0.0031962 | 0.00079356 | -0.0031958 | -0.00079381
82 | 83 | 4.6716 | 2.9898 | 7.8449e-09 | 0 | 0 | 0 | 0 | 0 | 1 | -90 | 90 | -0.0048874 | -0.0012162 | 0.0048886 | 0.0012163
52 | 55 | 12.3254 | 7.8883 | 2.0698e-08 | 0 | 0 | 0 | 0 | 0 | 1 | -90 | 90 | 0.0028408 | 0.00070482 | -0.0028397 | -0.00070606
83 | 53 | 17.8933 | 11.4517 | 3.0048e-08 | 0 | 0 | 0 | 0 | 0 | 1 | -90 | 90 | -0.0048886 | -0.0012163 | 0.0048934 | 0.0012165
53 | 54 | 4.0158 | 2.5701 | 6.7435e-09 | 0 | 0 | 0 | 0 | 0 | 1 | -90 | 90 | -0.0052698 | -0.0013108 | 0.005271 | 0.001311
55 | 57 | 1.1793 | 0.75475 | 1.9804e-09 | 0 | 0 | 0 | 0 | 0 | 1 | -90 | 90 | 0.0028397 | 0.00070606 | -0.0028396 | -0.00070618
57 | 77 | 10.5775 | 6.7696 | 1.7762e-08 | 0 | 0 | 0 | 0 | 0 | 1 | -90 | 90 | 0.0028396 | 0.00070618 | -0.0028386 | -0.00070725
54 | 56 | 1.764 | 1.1289 | 2.9622e-09 | 0 | 0 | 0 | 0 | 0 | 1 | -90 | 90 | -0.005271 | -0.001311 | 0.0052716 | 0.001311
56 | 80 | 1.4821 | 0.94856 | 2.4889e-09 | 0 | 0 | 0 | 0 | 0 | 1 | -90 | 90 | -0.0061425 | -0.0015293 | 0.0061431 | 0.0015295
80 | 78 | 13.152 | 8.4173 | 2.2086e-08 | 0 | 0 | 0 | 0 | 0 | 1 | -90 | 90 | 0.0018422 | 0.00045946 | -0.0018417 | -0.00046124
77 | 76 | 26.8308 | 17.1717 | 4.5056e-08 | 0 | 0 | 0 | 0 | 0 | 1 | -90 | 90 | 0.0023119 | 0.00057524 | -0.0023103 | -0.00057845
78 | 79 | 2.2505 | 1.4403 | 3.7792e-09 | 0 | 0 | 0 | 0 | 0 | 1 | -90 | 90 | 0.00013983 | 3.4687e-05 | -0.00013982 | -3.5045e-05
76 | 75 | 0.57946 | 0.37085 | 9.7307e-10 | 0 | 0 | 0 | 0 | 0 | 1 | -90 | 90 | 0.0017913 | 0.00044837 | -0.0017913 | -0.00044844
60 | 61 | 2.9402 | 1.8817 | 4.9373e-09 | 0 | 0 | 0 | 0 | 0 | 1 | -90 | 90 | 0.0011189 | 0.00027511 | -0.0011189 | -0.00027555
60 | 62 | 6.5954 | 4.221 | 1.1075e-08 | 0 | 0 | 0 | 0 | 0 | 1 | -90 | 90 | -0.0019303 | -0.00047847 | 0.0019306 | 0.00047759
61 | 69 | 14.5203 | 9.293 | 2.4384e-08 | 0 | 0 | 0 | 0 | 0 | 1 | -90 | 90 | 0.00070163 | 0.00017098 | -0.00070155 | -0.00017325
62 | 63 | 1.2138 | 0.77685 | 2.0383e-09 | 0 | 0 | 0 | 0 | 0 | 1 | -90 | 90 | -0.0019306 | -0.00047759 | 0.0019306 | 0.00047743
69 | 70 | 14.7846 | 9.4621 | 2.4827e-08 | 0 | 0 | 0 | 0 | 0 | 1 | -90 | 90 | 0.00070155 | 0.00017325 | -0.00070147 | -0.00017557
63 | 64 | 1.6368 | 1.0475 | 2.7486e-09 | 0 | 0 | 0 | 0 | 0 | 1 | -90 | 90 | 0.00028046 | 7.0031e-05 | -0.00028046 | -7.0293e-05
63 | 65 | 4.7279 | 3.0258 | 7.9394e-09 | 0 | 0 | 0 | 0 | 0 | 1 | -90 | 90 | -0.0022111 | -0.00054746 | 0.0022113 | 0.00054687
70 | 81 | 1.5176 | 0.97125 | 2.5484e-09 | 0 | 0 | 0 | 0 | 0 | 1 | -90 | 90 | 0.00018733 | 4.6709e-05 | -0.00018733 | -4.6952e-05
65 | 66 | 0.60374 | 0.38639 | 1.0138e-09 | 0 | 0 | 0 | 0 | 0 | 1 | -90 | 90 | -0.0027225 | -0.00067497 | 0.0027225 | 0.00067491